## Data
Header Information | measured depth (ft) | inclination (°) | azimuth (°) | true vertical depth (ft) | northing +N/-S (ft) | easting +E/-W (ft)
Operator Name | 100 | 0 | 0 | 100 | 0 | 0
CRESTONE PEAK RESOURCES OPERATING LLC | 200 | 0 | 0 | 200 | 0 | 0
Operator Number | 300 | 2 | 180 | 299.98 | -1.75 | 0
10633 | 400 | 4 | 180 | 399.84 | -6.98 | 0
Well Name and Number | 500 | 5.31 | 198.92 | 499.51 | -14.84 | -1.5
SULLIVAN 4H-26H-P268 | 600 | 6.95 | 209.69 | 598.94 | -24.48 | -6
API Number (if available) | 700.52 | 8.76 | 216.24 | 698.51 | -35.93 | -13.53
| 800 | 8.76 | 216.24 | 796.84 | -48.15 | -22.49
Location: QQ SEC TWP RGE | 900 | 8.76 | 216.24 | 895.67 | -60.42 | -31.49
S26-T2N-R68W | 1000 | 8.76 | 216.24 | 994.5 | -72.7 | -40.49
Citing Type: Planned or Actual | 1100 | 8.76 | 216.24 | 1093.34 | -84.98 | -49.49
PLANNED | 1200 | 8.76 | 216.24 | 1192.17 | -97.25 | -58.49
Deviation Indicator | 1300 | 8.76 | 216.24 | 1291.01 | -109.53 | -67.49
Horizontal | 1400 | 8.76 | 216.24 | 1389.84 | -121.81 | -76.48
North Reference | 1500 | 8.76 | 216.24 | 1488.68 | -134.08 | -85.48
Grid | 1600 | 8.76 | 216.24 | 1587.51 | -146.36 | -94.48
Grid Type | 1700 | 8.76 | 216.24 | 1686.35 | -158.64 | -103.48
#VALUE! | 1800 | 8.76 | 216.24 | 1785.18 | -170.91 | -112.48
| 1900 | 8.76 | 216.24 | 1884.02 | -183.19 | -121.48
| 2000 | 8.76 | 216.24 | 1982.85 | -195.47 | -130.48
| 2100 | 8.76 | 216.24 | 2081.69 | -207.74 | -139.48
| 2200 | 8.76 | 216.24 | 2180.52 | -220.02 | -148.48
| 2300 | 8.76 | 216.24 | 2279.36 | -232.3 | -157.48
| 2400 | 8.76 | 216.24 | 2378.19 | -244.57 | -166.48
| 2500 | 8.76 | 216.24 | 2477.02 | -256.85 | -175.48
| 2600 | 8.76 | 216.24 | 2575.86 | -269.13 | -184.48
| 2700 | 8.76 | 216.24 | 2674.69 | -281.4 | -193.48
| 2800 | 8.76 | 216.24 | 2773.53 | -293.68 | -202.48
| 2900 | 8.76 | 216.24 | 2872.36 | -305.96 | -211.48
| 3000 | 8.76 | 216.24 | 2971.2 | -318.23 | -220.48
| 3100 | 8.76 | 216.24 | 3070.03 | -330.51 | -229.48
| 3200 | 8.76 | 216.24 | 3168.87 | -342.79 | -238.47
| 3300 | 8.76 | 216.24 | 3267.7 | -355.07 | -247.47
| 3400 | 8.76 | 216.24 | 3366.54 | -367.34 | -256.47
| 3500 | 8.76 | 216.24 | 3465.37 | -379.62 | -265.47
| 3600 | 8.76 | 216.24 | 3564.21 | -391.9 | -274.47
| 3700 | 8.76 | 216.24 | 3663.04 | -404.17 | -283.47
| 3800 | 8.76 | 216.24 | 3761.88 | -416.45 | -292.47
| 3900 | 8.76 | 216.24 | 3860.71 | -428.73 | -301.47
| 4000 | 8.76 | 216.24 | 3959.54 | -441 | -310.47
| 4100 | 8.76 | 216.24 | 4058.38 | -453.28 | -319.47
| 4200 | 8.76 | 216.24 | 4157.21 | -465.56 | -328.47
| 4300 | 8.76 | 216.24 | 4256.05 | -477.83 | -337.47
| 4400 | 8.76 | 216.24 | 4354.88 | -490.11 | -346.47
| 4500 | 8.76 | 216.24 | 4453.72 | -502.39 | -355.47
| 4600 | 8.76 | 216.24 | 4552.55 | -514.66 | -364.47
| 4611.5 | 8.76 | 216.24 | 4563.92 | -516.08 | -365.5
| 4700 | 6.99 | 216.24 | 4651.58 | -525.85 | -372.67
| 4800 | 4.99 | 216.24 | 4751.03 | -534.26 | -378.83
| 4900 | 2.99 | 216.24 | 4850.78 | -539.86 | -382.94
| 5000 | 0.99 | 216.24 | 4950.72 | -542.66 | -384.99
| 5049.28 | 0 | 0 | 5000 | -543 | -385.24
| 5100 | 0 | 0 | 5050.72 | -543 | -385.24
| 5200 | 0 | 0 | 5150.72 | -543 | -385.24
| 5300 | 0 | 0 | 5250.72 | -543 | -385.24
| 5400 | 0 | 0 | 5350.72 | -543 | -385.24
| 5500 | 0 | 0 | 5450.72 | -543 | -385.24
| 5600 | 0 | 0 | 5550.72 | -543 | -385.24
| 5700 | 0 | 0 | 5650.72 | -543 | -385.24
| 5800 | 0 | 0 | 5750.72 | -543 | -385.24
| 5900 | 0 | 0 | 5850.72 | -543 | -385.24
| 6000 | 0 | 0 | 5950.72 | -543 | -385.24
| 6100 | 0 | 0 | 6050.72 | -543 | -385.24
| 6200 | 0 | 0 | 6150.72 | -543 | -385.24
| 6300 | 0 | 0 | 6250.72 | -543 | -385.24
| 6400 | 0 | 0 | 6350.72 | -543 | -385.24
| 6500 | 0 | 0 | 6450.72 | -543 | -385.24
| 6600 | 0 | 0 | 6550.72 | -543 | -385.24
| 6700 | 0 | 0 | 6650.72 | -543 | -385.24
| 6800 | 0 | 0 | 6750.72 | -543 | -385.24
| 6813.09 | 0 | 0 | 6763.8 | -543 | -385.24
| 6850 | 2.95 | 359.88 | 6800.7 | -542.05 | -385.24
| 6900 | 6.95 | 359.88 | 6850.5 | -537.73 | -385.25
| 6950 | 10.95 | 359.88 | 6899.88 | -529.95 | -385.27
| 7000 | 14.95 | 359.88 | 6948.6 | -518.75 | -385.29
| 7050 | 18.95 | 359.88 | 6996.42 | -504.17 | -385.32
| 7100 | 22.95 | 359.88 | 7043.1 | -486.29 | -385.35
| 7150 | 26.95 | 359.88 | 7088.43 | -465.21 | -385.4
| 7200 | 30.95 | 359.88 | 7132.17 | -441.01 | -385.45
| 7250 | 34.95 | 359.88 | 7174.12 | -413.81 | -385.5
| 7300 | 38.95 | 359.88 | 7214.06 | -383.76 | -385.56
| 7350 | 42.95 | 359.88 | 7251.82 | -351 | -385.63
| 7400 | 46.95 | 359.88 | 7287.2 | -315.68 | -385.7
| 7450 | 50.95 | 359.88 | 7320.02 | -277.98 | -385.78
| 7500 | 54.95 | 359.88 | 7350.14 | -238.08 | -385.86
| 7550 | 58.95 | 359.88 | 7377.4 | -196.17 | -385.94
| 7600 | 62.95 | 359.88 | 7401.67 | -152.47 | -386.03
| 7650 | 66.95 | 359.88 | 7422.84 | -107.18 | -386.12
| 7700 | 70.95 | 359.88 | 7440.79 | -60.53 | -386.22
| 7750 | 74.95 | 359.88 | 7455.44 | -12.74 | -386.31
| 7800 | 78.95 | 359.88 | 7466.73 | 35.96 | -386.41
| 7850 | 82.95 | 359.88 | 7474.59 | 85.33 | -386.51
| 7900 | 86.95 | 359.88 | 7478.99 | 135.13 | -386.61
| 7938.09 | 90 | 359.88 | 7480 | 173.2 | -386.69
| 8000 | 90 | 359.88 | 7480 | 235.11 | -386.81
| 8100 | 90 | 359.88 | 7480 | 335.11 | -387.02
| 8200 | 90 | 359.88 | 7480 | 435.11 | -387.22
| 8300 | 90 | 359.88 | 7480 | 535.11 | -387.42
| 8400 | 90 | 359.88 | 7480 | 635.11 | -387.62
| 8500 | 90 | 359.88 | 7480 | 735.11 | -387.83
| 8600 | 90 | 359.88 | 7480 | 835.11 | -388.03
| 8700 | 90 | 359.88 | 7480 | 935.11 | -388.23
| 8800 | 90 | 359.88 | 7480 | 1035.11 | -388.43
| 8900 | 90 | 359.88 | 7480 | 1135.11 | -388.64
| 9000 | 90 | 359.88 | 7480 | 1235.11 | -388.84
| 9100 | 90 | 359.88 | 7480 | 1335.11 | -389.04
| 9200 | 90 | 359.88 | 7480 | 1435.11 | -389.24
| 9300 | 90 | 359.88 | 7480 | 1535.11 | -389.45
| 9400 | 90 | 359.88 | 7480 | 1635.11 | -389.65
| 9500 | 90 | 359.88 | 7480 | 1735.11 | -389.85
| 9600 | 90 | 359.88 | 7480 | 1835.11 | -390.05
| 9700 | 90 | 359.88 | 7480 | 1935.11 | -390.26
| 9800 | 90 | 359.88 | 7480 | 2035.11 | -390.46
| 9900 | 90 | 359.88 | 7480 | 2135.11 | -390.66
| 10000 | 90 | 359.88 | 7480 | 2235.11 | -390.86
| 10100 | 90 | 359.88 | 7480 | 2335.11 | -391.06
| 10200 | 90 | 359.88 | 7480 | 2435.1 | -391.27
| 10300 | 90 | 359.88 | 7480 | 2535.1 | -391.47
| 10400 | 90 | 359.88 | 7480 | 2635.1 | -391.67
| 10500 | 90 | 359.88 | 7480 | 2735.1 | -391.87
| 10600 | 90 | 359.88 | 7480 | 2835.1 | -392.08
| 10700 | 90 | 359.88 | 7480 | 2935.1 | -392.28
| 10800 | 90 | 359.88 | 7480 | 3035.1 | -392.48
| 10900 | 90 | 359.88 | 7480 | 3135.1 | -392.68
| 11000 | 90 | 359.88 | 7480 | 3235.1 | -392.89
| 11100 | 90 | 359.88 | 7480 | 3335.1 | -393.09
| 11200 | 90 | 359.88 | 7480 | 3435.1 | -393.29
| 11300 | 90 | 359.88 | 7480 | 3535.1 | -393.49
| 11400 | 90 | 359.88 | 7480 | 3635.1 | -393.7
| 11500 | 90 | 359.88 | 7480 | 3735.1 | -393.9
| 11600 | 90 | 359.88 | 7480 | 3835.1 | -394.1
| 11700 | 90 | 359.88 | 7480 | 3935.1 | -394.3
| 11800 | 90 | 359.88 | 7480 | 4035.1 | -394.51
| 11900 | 90 | 359.88 | 7480 | 4135.1 | -394.71
| 12000 | 90 | 359.88 | 7480 | 4235.1 | -394.91
| 12100 | 90 | 359.88 | 7480 | 4335.1 | -395.11
| 12200 | 90 | 359.88 | 7480 | 4435.1 | -395.31
| 12300 | 90 | 359.88 | 7480 | 4535.1 | -395.52
| 12400 | 90 | 359.88 | 7480 | 4635.1 | -395.72
| 12500 | 90 | 359.88 | 7480 | 4735.1 | -395.92
| 12600 | 90 | 359.88 | 7480 | 4835.1 | -396.12
| 12700 | 90 | 359.88 | 7480 | 4935.1 | -396.33
| 12800 | 90 | 359.88 | 7480 | 5035.1 | -396.53
| 12900 | 90 | 359.88 | 7480 | 5135.1 | -396.73
| 13000 | 90 | 359.88 | 7480 | 5235.1 | -396.93
| 13100 | 90 | 359.88 | 7480 | 5335.1 | -397.14
| 13200 | 90 | 359.88 | 7480 | 5435.1 | -397.34
| 13300 | 90 | 359.88 | 7480 | 5535.1 | -397.54
| 13400 | 90 | 359.88 | 7480 | 5635.1 | -397.74
| 13500 | 90 | 359.88 | 7480 | 5735.1 | -397.95
| 13600 | 90 | 359.88 | 7480 | 5835.1 | -398.15
| 13700 | 90 | 359.88 | 7480 | 5935.1 | -398.35
| 13800 | 90 | 359.88 | 7480 | 6035.1 | -398.55
| 13900 | 90 | 359.88 | 7480 | 6135.1 | -398.76
| 14000 | 90 | 359.88 | 7480 | 6235.1 | -398.96
| 14100 | 90 | 359.88 | 7480 | 6335.1 | -399.16
| 14200 | 90 | 359.88 | 7480 | 6435.1 | -399.36
| 14300 | 90 | 359.88 | 7480 | 6535.1 | -399.57
| 14400 | 90 | 359.88 | 7480 | 6635.1 | -399.77
| 14500 | 90 | 359.88 | 7480 | 6735.1 | -399.97
| 14514.9 | 90 | 359.88 | 7480 | 6750 | -400
| 14600 | 90 | 3.09 | 7480 | 6835.06 | -397.79
| 14689.49 | 90 | 6.47 | 7480 | 6924.22 | -390.33
| 14703.04 | 90 | 6.47 | 7480 | 6937.69 | -388.8

## Lookup (hidden)
North Reference | RetunValue | Grid Type | ReturnValue | Deviation Indicator | ReturnValue
| 3 |  | 0 |  | 4
True |  | SPCS-Colorado Central-NAD27 |  | Directional
Grid |  | SPCS-Colorado Central-NAD83 |  | High Angle
|  | SPCS-Colorado North-NAD27 |  | Horizontal
SPCS-Colorado North-NAD83
SPCS-Colorado South-NAD27
SPCS-Colorado South-NAD83
UTM-Zone 12 NAD27
UTM-Zone 12 NAD83
UTM-Zone 13 NAD27
UTM-Zone 13 NAD83