## Data
Header Information | measured depth (ft) | inclination (°) | azimuth (°) | true vertical depth (ft) | northing +N/-S (ft) | easting +E/-W (ft) | Remarks
Operator Name | 0 | 0 | 0 | 0 | 0 | 0
TEP Rocky Mountain LLC | 250 | 0 | 0 | 250 | 0 | 0
Operator Number | 300 | 1.5 | 314.7 | 299.99 | 0.46 | -0.47
96850 | 400 | 4.5 | 314.7 | 399.85 | 4.14 | -4.19
Well Name and Number | 500 | 7.5 | 314.7 | 499.29 | 11.49 | -11.61
CHEVRON TR 411-24-597 | 600 | 10.5 | 314.7 | 598.04 | 22.49 | -22.73
API Number (if available) | 700 | 13.5 | 314.7 | 695.85 | 37.11 | -37.51
| 800 | 16.5 | 314.7 | 792.43 | 55.32 | -55.91
Location: QQ SEC TWP RGE | 849.97 | 18 | 314.7 | 840.15 | 65.74 | -66.44
SENW SEC 24 T5S R97W | 900 | 18 | 314.7 | 887.73 | 76.61 | -77.43
Citing Type: Planned or Actual | 1000 | 18 | 314.7 | 982.84 | 98.34 | -99.4
Planned | 1100 | 18 | 314.7 | 1077.94 | 120.08 | -121.36
Deviation Indicator | 1200 | 18 | 314.7 | 1173.05 | 141.81 | -143.33
Directional | 1300 | 18 | 314.7 | 1268.16 | 163.54 | -165.29
North Reference | 1400 | 18 | 314.7 | 1363.26 | 185.28 | -187.26
True | 1500 | 18 | 314.7 | 1458.37 | 207.01 | -209.22
Grid Type | 1600 | 18 | 314.7 | 1553.47 | 228.74 | -231.19
#VALUE! | 1700 | 18 | 314.7 | 1648.58 | 250.48 | -253.15
| 1800 | 18 | 314.7 | 1743.69 | 272.21 | -275.12
| 1900 | 18 | 314.7 | 1838.79 | 293.94 | -297.09
| 2000 | 18 | 314.7 | 1933.9 | 315.68 | -319.05
| 2100 | 18 | 314.7 | 2029.01 | 337.41 | -341.02
| 2200 | 18 | 314.7 | 2124.11 | 359.14 | -362.98
| 2300 | 18 | 314.7 | 2219.22 | 380.88 | -384.95
| 2400 | 18 | 314.7 | 2314.32 | 402.61 | -406.91
| 2500 | 18 | 314.7 | 2409.43 | 424.34 | -428.88
| 2600 | 18 | 314.7 | 2504.54 | 446.08 | -450.85
| 2700 | 18 | 314.7 | 2599.64 | 467.81 | -472.81
| 2800 | 18 | 314.7 | 2694.75 | 489.54 | -494.78
| 2900 | 18 | 314.7 | 2789.85 | 511.28 | -516.74
| 3000 | 18 | 314.7 | 2884.96 | 533.01 | -538.71
| 3100 | 18 | 314.7 | 2980.07 | 554.74 | -560.67
| 3200 | 18 | 314.7 | 3075.17 | 576.48 | -582.64
| 3300 | 18 | 314.7 | 3170.28 | 598.21 | -604.6
| 3400 | 18 | 314.7 | 3265.39 | 619.94 | -626.57
| 3500 | 18 | 314.7 | 3360.49 | 641.68 | -648.54
| 3600 | 18 | 314.7 | 3455.6 | 663.41 | -670.5
| 3700 | 18 | 314.7 | 3550.7 | 685.14 | -692.47
| 3800 | 18 | 314.7 | 3645.81 | 706.88 | -714.43
| 3900 | 18 | 314.7 | 3740.92 | 728.61 | -736.4
| 4000 | 18 | 314.7 | 3836.02 | 750.34 | -758.36
| 4100 | 18 | 314.7 | 3931.13 | 772.08 | -780.33
| 4200 | 18 | 314.7 | 4026.23 | 793.81 | -802.29
| 4300 | 18 | 314.7 | 4121.34 | 815.54 | -824.26
| 4400 | 18 | 314.7 | 4216.45 | 837.28 | -846.23
| 4500 | 18 | 314.7 | 4311.55 | 859.01 | -868.19
| 4600 | 18 | 314.7 | 4406.66 | 880.74 | -890.16
| 4700 | 18 | 314.7 | 4501.76 | 902.48 | -912.12
| 4800 | 18 | 314.7 | 4596.87 | 924.21 | -934.09
| 4900 | 18 | 314.7 | 4691.98 | 945.94 | -956.05
| 5000 | 18 | 314.7 | 4787.08 | 967.68 | -978.02
| 5100 | 18 | 314.7 | 4882.19 | 989.41 | -999.98
| 5200 | 18 | 314.7 | 4977.3 | 1011.14 | -1021.95
| 5300 | 18 | 314.7 | 5072.4 | 1032.88 | -1043.92
| 5400 | 18 | 314.7 | 5167.51 | 1054.61 | -1065.88
| 5500 | 18 | 314.7 | 5262.61 | 1076.34 | -1087.85
| 5600 | 18 | 314.7 | 5357.72 | 1098.08 | -1109.81
| 5700 | 18 | 314.7 | 5452.83 | 1119.81 | -1131.78
| 5800 | 18 | 314.7 | 5547.93 | 1141.54 | -1153.74
| 5900 | 18 | 314.7 | 5643.04 | 1163.28 | -1175.71
| 6008.99 | 18 | 314.7 | 5746.7 | 1186.97 | -1199.65
| 6100 | 16.63 | 314.7 | 5833.58 | 1206.02 | -1218.91
| 6200 | 15.13 | 314.7 | 5929.76 | 1225.27 | -1238.36
| 6300 | 13.63 | 314.7 | 6026.62 | 1242.74 | -1256.02
| 6400 | 12.13 | 314.7 | 6124.1 | 1258.42 | -1271.87
| 6500 | 10.63 | 314.7 | 6222.13 | 1272.3 | -1285.9
| 6600 | 9.13 | 314.7 | 6320.64 | 1284.38 | -1298.1
| 6700 | 7.63 | 314.7 | 6419.57 | 1294.63 | -1308.47
| 6800 | 6.13 | 314.7 | 6518.85 | 1303.06 | -1316.99
| 6900 | 4.63 | 314.7 | 6618.4 | 1309.66 | -1323.66
| 7000 | 3.13 | 314.7 | 6718.17 | 1314.42 | -1328.47
| 7100 | 1.63 | 314.7 | 6818.08 | 1317.35 | -1331.43
| 7208.93 | 0 | 0 | 6927 | 1318.44 | -1332.53
| 7300 | 0 | 0 | 7018.07 | 1318.44 | -1332.53
| 7400 | 0 | 0 | 7118.07 | 1318.44 | -1332.53
| 7500 | 0 | 0 | 7218.07 | 1318.44 | -1332.53
| 7600 | 0 | 0 | 7318.07 | 1318.44 | -1332.53
| 7700 | 0 | 0 | 7418.07 | 1318.44 | -1332.53
| 7800 | 0 | 0 | 7518.07 | 1318.44 | -1332.53
| 7900 | 0 | 0 | 7618.07 | 1318.44 | -1332.53
| 8000 | 0 | 0 | 7718.07 | 1318.44 | -1332.53
| 8100 | 0 | 0 | 7818.07 | 1318.44 | -1332.53
| 8200 | 0 | 0 | 7918.07 | 1318.44 | -1332.53
| 8300 | 0 | 0 | 8018.07 | 1318.44 | -1332.53
| 8400 | 0 | 0 | 8118.07 | 1318.44 | -1332.53
| 8500 | 0 | 0 | 8218.07 | 1318.44 | -1332.53
| 8600 | 0 | 0 | 8318.07 | 1318.44 | -1332.53
| 8700 | 0 | 0 | 8418.07 | 1318.44 | -1332.53
| 8800 | 0 | 0 | 8518.07 | 1318.44 | -1332.53
| 8900 | 0 | 0 | 8618.07 | 1318.44 | -1332.53
| 9000 | 0 | 0 | 8718.07 | 1318.44 | -1332.53
| 9100 | 0 | 0 | 8818.07 | 1318.44 | -1332.53
| 9200 | 0 | 0 | 8918.07 | 1318.44 | -1332.53
| 9300 | 0 | 0 | 9018.07 | 1318.44 | -1332.53
| 9400 | 0 | 0 | 9118.07 | 1318.44 | -1332.53
| 9500 | 0 | 0 | 9218.07 | 1318.44 | -1332.53
| 9600 | 0 | 0 | 9318.07 | 1318.44 | -1332.53
| 9700 | 0 | 0 | 9418.07 | 1318.44 | -1332.53
| 9800 | 0 | 0 | 9518.07 | 1318.44 | -1332.53
| 9900 | 0 | 0 | 9618.07 | 1318.44 | -1332.53
| 10000 | 0 | 0 | 9718.07 | 1318.44 | -1332.53
| 10100 | 0 | 0 | 9818.07 | 1318.44 | -1332.53
| 10200 | 0 | 0 | 9918.07 | 1318.44 | -1332.53
| 10300 | 0 | 0 | 10018.07 | 1318.44 | -1332.53
| 10400 | 0 | 0 | 10118.07 | 1318.44 | -1332.53
| 10500 | 0 | 0 | 10218.07 | 1318.44 | -1332.53
| 10600 | 0 | 0 | 10318.07 | 1318.44 | -1332.53
| 10687 | 0 | 0 | 10405 | 1318.44 | -1332.53

## Lookup (hidden)
North Reference | RetunValue | Grid Type | ReturnValue | Deviation Indicator | ReturnValue
| 2 |  | 0 |  | 2
True |  | SPCS-Colorado Central-NAD27 |  | Directional
Grid |  | SPCS-Colorado Central-NAD83 |  | High Angle
|  | SPCS-Colorado North-NAD27 |  | Horizontal
SPCS-Colorado North-NAD83
SPCS-Colorado South-NAD27
SPCS-Colorado South-NAD83
UTM-Zone 12 NAD27
UTM-Zone 12 NAD83
UTM-Zone 13 NAD27
UTM-Zone 13 NAD83