## Data
Header Information | measured depth (ft) | inclination (°) | azimuth (°) | true vertical depth (ft) | northing +N/-S (ft) | easting +E/-W (ft) | Remarks
Operator Name | 0 | 0 | 0 | 0 | 0 | 0
TEP Rocky Mountain LLC | 150 | 0 | 0 | 150 | 0 | 0
Operator Number | 200 | 1.5 | 38.68 | 199.99 | 0.51 | 0.41
96850 | 300 | 4.5 | 38.68 | 299.85 | 4.6 | 3.68
Well Name and Number | 400 | 7.5 | 38.68 | 399.29 | 12.76 | 10.21
CHEVRON TR 421-24-597 | 500 | 10.5 | 38.68 | 498.04 | 24.97 | 19.99
API Number (if available) | 600 | 13.5 | 38.68 | 595.85 | 41.19 | 32.98
| 650.08 | 15 | 38.68 | 644.39 | 50.82 | 40.68
Location: QQ SEC TWP RGE | 700 | 15 | 38.68 | 692.6 | 60.91 | 48.76
SENW SEC 24 T5S R97W | 800 | 15 | 38.68 | 789.2 | 81.11 | 64.94
Citing Type: Planned or Actual | 900 | 15 | 38.68 | 885.79 | 101.32 | 81.12
Planned | 1000 | 15 | 38.68 | 982.38 | 121.53 | 97.29
Deviation Indicator | 1100 | 15 | 38.68 | 1078.97 | 141.74 | 113.47
Directional | 1200 | 15 | 38.68 | 1175.56 | 161.94 | 129.65
North Reference | 1300 | 15 | 38.68 | 1272.15 | 182.15 | 145.83
True | 1400 | 15 | 38.68 | 1368.74 | 202.36 | 162.01
Grid Type | 1500 | 15 | 38.68 | 1465.34 | 222.57 | 178.18
#VALUE! | 1600 | 15 | 38.68 | 1561.93 | 242.78 | 194.36
| 1700 | 15 | 38.68 | 1658.52 | 262.98 | 210.54
| 1800 | 15 | 38.68 | 1755.11 | 283.19 | 226.72
| 1900 | 15 | 38.68 | 1851.7 | 303.4 | 242.9
| 2000 | 15 | 38.68 | 1948.29 | 323.61 | 259.07
| 2100 | 15 | 38.68 | 2044.88 | 343.82 | 275.25
| 2200 | 15 | 38.68 | 2141.48 | 364.02 | 291.43
| 2300 | 15 | 38.68 | 2238.07 | 384.23 | 307.61
| 2400 | 15 | 38.68 | 2334.66 | 404.44 | 323.79
| 2500 | 15 | 38.68 | 2431.25 | 424.65 | 339.96
| 2600 | 15 | 38.68 | 2527.84 | 444.85 | 356.14
| 2700 | 15 | 38.68 | 2624.43 | 465.06 | 372.32
| 2800 | 15 | 38.68 | 2721.03 | 485.27 | 388.5
| 2900 | 15 | 38.68 | 2817.62 | 505.48 | 404.68
| 3000 | 15 | 38.68 | 2914.21 | 525.69 | 420.85
| 3100 | 15 | 38.68 | 3010.8 | 545.89 | 437.03
| 3200 | 15 | 38.68 | 3107.39 | 566.1 | 453.21
| 3300 | 15 | 38.68 | 3203.98 | 586.31 | 469.39
| 3400 | 15 | 38.68 | 3300.57 | 606.52 | 485.57
| 3500 | 15 | 38.68 | 3397.17 | 626.72 | 501.74
| 3600 | 15 | 38.68 | 3493.76 | 646.93 | 517.92
| 3700 | 15 | 38.68 | 3590.35 | 667.14 | 534.1
| 3800 | 15 | 38.68 | 3686.94 | 687.35 | 550.28
| 3900 | 15 | 38.68 | 3783.53 | 707.56 | 566.45
| 4000 | 15 | 38.68 | 3880.12 | 727.76 | 582.63
| 4100 | 15 | 38.68 | 3976.71 | 747.97 | 598.81
| 4200 | 15 | 38.68 | 4073.31 | 768.18 | 614.99
| 4300 | 15 | 38.68 | 4169.9 | 788.39 | 631.17
| 4400 | 15 | 38.68 | 4266.49 | 808.59 | 647.34
| 4500 | 15 | 38.68 | 4363.08 | 828.8 | 663.52
| 4600 | 15 | 38.68 | 4459.67 | 849.01 | 679.7
| 4700 | 15 | 38.68 | 4556.26 | 869.22 | 695.88
| 4800 | 15 | 38.68 | 4652.86 | 889.43 | 712.06
| 4900 | 15 | 38.68 | 4749.45 | 909.63 | 728.23
| 5000 | 15 | 38.68 | 4846.04 | 929.84 | 744.41
| 5100 | 15 | 38.68 | 4942.63 | 950.05 | 760.59
| 5200 | 15 | 38.68 | 5039.22 | 970.26 | 776.77
| 5300 | 15 | 38.68 | 5135.81 | 990.46 | 792.95
| 5400 | 15 | 38.68 | 5232.4 | 1010.67 | 809.12
| 5500 | 15 | 38.68 | 5329 | 1030.88 | 825.3
| 5600 | 15 | 38.68 | 5425.59 | 1051.09 | 841.48
| 5700 | 15 | 38.68 | 5522.18 | 1071.3 | 857.66
| 5800 | 15 | 38.68 | 5618.77 | 1091.5 | 873.84
| 5900 | 15 | 38.68 | 5715.36 | 1111.71 | 890.01
| 6000 | 15 | 38.68 | 5811.95 | 1131.92 | 906.19
| 6100 | 15 | 38.68 | 5908.54 | 1152.13 | 922.37
| 6200 | 15 | 38.68 | 6005.14 | 1172.33 | 938.55
| 6210.45 | 15 | 38.68 | 6015.23 | 1174.45 | 940.24
| 6300 | 13.66 | 38.68 | 6101.99 | 1191.75 | 954.09
| 6400 | 12.16 | 38.68 | 6199.46 | 1209.19 | 968.05
| 6500 | 10.66 | 38.68 | 6297.48 | 1224.63 | 980.42
| 6600 | 9.16 | 38.68 | 6395.99 | 1238.06 | 991.17
| 6700 | 7.66 | 38.68 | 6494.91 | 1249.48 | 1000.31
| 6800 | 6.16 | 38.68 | 6594.18 | 1258.87 | 1007.83
| 6900 | 4.66 | 38.68 | 6693.73 | 1266.23 | 1013.72
| 7000 | 3.16 | 38.68 | 6793.5 | 1271.55 | 1017.98
| 7100 | 1.66 | 38.68 | 6893.41 | 1274.83 | 1020.61
| 7200 | 0.16 | 38.68 | 6993.39 | 1276.07 | 1021.6
| 7210.61 | 0 | 0 | 7004 | 1276.08 | 1021.61
| 7300 | 0 | 0 | 7093.39 | 1276.08 | 1021.61
| 7400 | 0 | 0 | 7193.39 | 1276.08 | 1021.61
| 7500 | 0 | 0 | 7293.39 | 1276.08 | 1021.61
| 7600 | 0 | 0 | 7393.39 | 1276.08 | 1021.61
| 7700 | 0 | 0 | 7493.39 | 1276.08 | 1021.61
| 7800 | 0 | 0 | 7593.39 | 1276.08 | 1021.61
| 7900 | 0 | 0 | 7693.39 | 1276.08 | 1021.61
| 8000 | 0 | 0 | 7793.39 | 1276.08 | 1021.61
| 8100 | 0 | 0 | 7893.39 | 1276.08 | 1021.61
| 8200 | 0 | 0 | 7993.39 | 1276.08 | 1021.61
| 8300 | 0 | 0 | 8093.39 | 1276.08 | 1021.61
| 8400 | 0 | 0 | 8193.39 | 1276.08 | 1021.61
| 8500 | 0 | 0 | 8293.39 | 1276.08 | 1021.61
| 8600 | 0 | 0 | 8393.39 | 1276.08 | 1021.61
| 8700 | 0 | 0 | 8493.39 | 1276.08 | 1021.61
| 8800 | 0 | 0 | 8593.39 | 1276.08 | 1021.61
| 8900 | 0 | 0 | 8693.39 | 1276.08 | 1021.61
| 9000 | 0 | 0 | 8793.39 | 1276.08 | 1021.61
| 9100 | 0 | 0 | 8893.39 | 1276.08 | 1021.61
| 9200 | 0 | 0 | 8993.39 | 1276.08 | 1021.61
| 9300 | 0 | 0 | 9093.39 | 1276.08 | 1021.61
| 9400 | 0 | 0 | 9193.39 | 1276.08 | 1021.61
| 9500 | 0 | 0 | 9293.39 | 1276.08 | 1021.61
| 9600 | 0 | 0 | 9393.39 | 1276.08 | 1021.61
| 9700 | 0 | 0 | 9493.39 | 1276.08 | 1021.61
| 9800 | 0 | 0 | 9593.39 | 1276.08 | 1021.61
| 9900 | 0 | 0 | 9693.39 | 1276.08 | 1021.61
| 10000 | 0 | 0 | 9793.39 | 1276.08 | 1021.61
| 10100 | 0 | 0 | 9893.39 | 1276.08 | 1021.61
| 10200 | 0 | 0 | 9993.39 | 1276.08 | 1021.61
| 10300 | 0 | 0 | 10093.39 | 1276.08 | 1021.61
| 10400 | 0 | 0 | 10193.39 | 1276.08 | 1021.61
| 10500 | 0 | 0 | 10293.39 | 1276.08 | 1021.61
| 10600 | 0 | 0 | 10393.39 | 1276.08 | 1021.61
| 10700 | 0 | 0 | 10493.39 | 1276.08 | 1021.61
| 10724 | 0 | 0 | 10517 | 1276.08 | 1021.61

## Lookup (hidden)
North Reference | RetunValue | Grid Type | ReturnValue | Deviation Indicator | ReturnValue
| 2 |  | 0 |  | 2
True |  | SPCS-Colorado Central-NAD27 |  | Directional
Grid |  | SPCS-Colorado Central-NAD83 |  | High Angle
|  | SPCS-Colorado North-NAD27 |  | Horizontal
SPCS-Colorado North-NAD83
SPCS-Colorado South-NAD27
SPCS-Colorado South-NAD83
UTM-Zone 12 NAD27
UTM-Zone 12 NAD83
UTM-Zone 13 NAD27
UTM-Zone 13 NAD83