## Data
Header Information | measured depth (ft) | inclination (°) | azimuth (°) | true vertical depth (ft) | northing +N/-S (ft) | easting +E/-W (ft) | Remarks
Operator Name | 0 | 0 | 0 | 0 | 0 | 0
TEP Rocky Mountain LLC | 300 | 0 | 0 | 300 | 0 | 0
Operator Number | 400 | 3 | 105.6 | 399.95 | -0.7 | 2.52
96850 | 500 | 6 | 105.6 | 499.63 | -2.81 | 10.08
Well Name and Number | 600 | 9 | 105.6 | 598.77 | -6.32 | 22.65
CHEVRON TR 422-24-597 | 633.34 | 10 | 105.6 | 631.65 | -7.8 | 27.95
API Number (if available) | 700 | 10 | 105.6 | 697.3 | -10.92 | 39.1
| 800 | 10 | 105.6 | 795.78 | -15.59 | 55.82
Location: QQ SEC TWP RGE | 900 | 10 | 105.6 | 894.26 | -20.26 | 72.55
SENW SEC 24 T5S R97W | 1000 | 10 | 105.6 | 992.74 | -24.93 | 89.27
Citing Type: Planned or Actual | 1100 | 10 | 105.6 | 1091.22 | -29.6 | 106
Planned | 1200 | 10 | 105.6 | 1189.7 | -34.27 | 122.72
Deviation Indicator | 1300 | 10 | 105.6 | 1288.18 | -38.94 | 139.45
Directional | 1400 | 10 | 105.6 | 1386.66 | -43.61 | 156.17
North Reference | 1500 | 10 | 105.6 | 1485.14 | -48.28 | 172.9
True | 1600 | 10 | 105.6 | 1583.62 | -52.95 | 189.62
Grid Type | 1700 | 10 | 105.6 | 1682.1 | -57.62 | 206.35
#VALUE! | 1800 | 10 | 105.6 | 1780.59 | -62.29 | 223.07
| 1900 | 10 | 105.6 | 1879.07 | -66.96 | 239.8
| 2000 | 10 | 105.6 | 1977.55 | -71.64 | 256.52
| 2100 | 10 | 105.6 | 2076.03 | -76.31 | 273.25
| 2200 | 10 | 105.6 | 2174.51 | -80.98 | 289.97
| 2300 | 10 | 105.6 | 2272.99 | -85.65 | 306.7
| 2400 | 10 | 105.6 | 2371.47 | -90.32 | 323.42
| 2500 | 10 | 105.6 | 2469.95 | -94.99 | 340.15
| 2600 | 10 | 105.6 | 2568.43 | -99.66 | 356.87
| 2700 | 10 | 105.6 | 2666.91 | -104.33 | 373.6
| 2800 | 10 | 105.6 | 2765.39 | -109 | 390.32
| 2900 | 10 | 105.6 | 2863.87 | -113.67 | 407.05
| 3000 | 10 | 105.6 | 2962.35 | -118.34 | 423.77
| 3100 | 10 | 105.6 | 3060.83 | -123.01 | 440.5
| 3200 | 10 | 105.6 | 3159.32 | -127.68 | 457.23
| 3300 | 10 | 105.6 | 3257.8 | -132.35 | 473.95
| 3400 | 10 | 105.6 | 3356.28 | -137.02 | 490.68
| 3500 | 10 | 105.6 | 3454.76 | -141.69 | 507.4
| 3600 | 10 | 105.6 | 3553.24 | -146.36 | 524.13
| 3700 | 10 | 105.6 | 3651.72 | -151.03 | 540.85
| 3800 | 10 | 105.6 | 3750.2 | -155.71 | 557.58
| 3900 | 10 | 105.6 | 3848.68 | -160.38 | 574.3
| 4000 | 10 | 105.6 | 3947.16 | -165.05 | 591.03
| 4100 | 10 | 105.6 | 4045.64 | -169.72 | 607.75
| 4200 | 10 | 105.6 | 4144.12 | -174.39 | 624.48
| 4300 | 10 | 105.6 | 4242.6 | -179.06 | 641.2
| 4400 | 10 | 105.6 | 4341.08 | -183.73 | 657.93
| 4500 | 10 | 105.6 | 4439.57 | -188.4 | 674.65
| 4600 | 10 | 105.6 | 4538.05 | -193.07 | 691.38
| 4700 | 10 | 105.6 | 4636.53 | -197.74 | 708.1
| 4800 | 10 | 105.6 | 4735.01 | -202.41 | 724.83
| 4900 | 10 | 105.6 | 4833.49 | -207.08 | 741.55
| 5000 | 10 | 105.6 | 4931.97 | -211.75 | 758.28
| 5100 | 10 | 105.6 | 5030.45 | -216.42 | 775
| 5200 | 10 | 105.6 | 5128.93 | -221.09 | 791.73
| 5300 | 10 | 105.6 | 5227.41 | -225.76 | 808.45
| 5400 | 10 | 105.6 | 5325.89 | -230.43 | 825.18
| 5500 | 10 | 105.6 | 5424.37 | -235.11 | 841.9
| 5600 | 10 | 105.6 | 5522.85 | -239.78 | 858.63
| 5700 | 10 | 105.6 | 5621.33 | -244.45 | 875.35
| 5800 | 10 | 105.6 | 5719.81 | -249.12 | 892.08
| 5900 | 10 | 105.6 | 5818.3 | -253.79 | 908.81
| 6000 | 10 | 105.6 | 5916.78 | -258.46 | 925.53
| 6100 | 10 | 105.6 | 6015.26 | -263.13 | 942.26
| 6200 | 10 | 105.6 | 6113.74 | -267.8 | 958.98
| 6300 | 10 | 105.6 | 6212.22 | -272.47 | 975.71
| 6400 | 10 | 105.6 | 6310.7 | -277.14 | 992.43
| 6449.76 | 10 | 105.6 | 6359.7 | -279.46 | 1000.75
| 6500 | 9.25 | 105.6 | 6409.24 | -281.72 | 1008.84
| 6600 | 7.75 | 105.6 | 6508.14 | -285.7 | 1023.07
| 6700 | 6.25 | 105.6 | 6607.39 | -288.97 | 1034.8
| 6800 | 4.75 | 105.6 | 6706.93 | -291.55 | 1044.03
| 6900 | 3.25 | 105.6 | 6806.68 | -293.42 | 1050.74
| 7000 | 1.75 | 105.6 | 6906.58 | -294.6 | 1054.94
| 7100 | 0.25 | 105.6 | 7006.56 | -295.06 | 1056.61
| 7116.44 | 0 | 0 | 7023 | -295.07 | 1056.65
| 7200 | 0 | 0 | 7106.56 | -295.07 | 1056.65
| 7300 | 0 | 0 | 7206.56 | -295.07 | 1056.65
| 7400 | 0 | 0 | 7306.56 | -295.07 | 1056.65
| 7500 | 0 | 0 | 7406.56 | -295.07 | 1056.65
| 7600 | 0 | 0 | 7506.56 | -295.07 | 1056.65
| 7700 | 0 | 0 | 7606.56 | -295.07 | 1056.65
| 7800 | 0 | 0 | 7706.56 | -295.07 | 1056.65
| 7900 | 0 | 0 | 7806.56 | -295.07 | 1056.65
| 8000 | 0 | 0 | 7906.56 | -295.07 | 1056.65
| 8100 | 0 | 0 | 8006.56 | -295.07 | 1056.65
| 8200 | 0 | 0 | 8106.56 | -295.07 | 1056.65
| 8300 | 0 | 0 | 8206.56 | -295.07 | 1056.65
| 8400 | 0 | 0 | 8306.56 | -295.07 | 1056.65
| 8500 | 0 | 0 | 8406.56 | -295.07 | 1056.65
| 8600 | 0 | 0 | 8506.56 | -295.07 | 1056.65
| 8700 | 0 | 0 | 8606.56 | -295.07 | 1056.65
| 8800 | 0 | 0 | 8706.56 | -295.07 | 1056.65
| 8900 | 0 | 0 | 8806.56 | -295.07 | 1056.65
| 9000 | 0 | 0 | 8906.56 | -295.07 | 1056.65
| 9100 | 0 | 0 | 9006.56 | -295.07 | 1056.65
| 9200 | 0 | 0 | 9106.56 | -295.07 | 1056.65
| 9300 | 0 | 0 | 9206.56 | -295.07 | 1056.65
| 9400 | 0 | 0 | 9306.56 | -295.07 | 1056.65
| 9500 | 0 | 0 | 9406.56 | -295.07 | 1056.65
| 9600 | 0 | 0 | 9506.56 | -295.07 | 1056.65
| 9700 | 0 | 0 | 9606.56 | -295.07 | 1056.65
| 9800 | 0 | 0 | 9706.56 | -295.07 | 1056.65
| 9900 | 0 | 0 | 9806.56 | -295.07 | 1056.65
| 10000 | 0 | 0 | 9906.56 | -295.07 | 1056.65
| 10100 | 0 | 0 | 10006.56 | -295.07 | 1056.65
| 10200 | 0 | 0 | 10106.56 | -295.07 | 1056.65
| 10300 | 0 | 0 | 10206.56 | -295.07 | 1056.65
| 10400 | 0 | 0 | 10306.56 | -295.07 | 1056.65
| 10500 | 0 | 0 | 10406.56 | -295.07 | 1056.65
| 10586 | 0 | 0 | 10493 | -295.07 | 1056.65

## Lookup (hidden)
North Reference | RetunValue | Grid Type | ReturnValue | Deviation Indicator | ReturnValue
| 2 |  | 0 |  | 2
True |  | SPCS-Colorado Central-NAD27 |  | Directional
Grid |  | SPCS-Colorado Central-NAD83 |  | High Angle
|  | SPCS-Colorado North-NAD27 |  | Horizontal
SPCS-Colorado North-NAD83
SPCS-Colorado South-NAD27
SPCS-Colorado South-NAD83
UTM-Zone 12 NAD27
UTM-Zone 12 NAD83
UTM-Zone 13 NAD27
UTM-Zone 13 NAD83