## Data
Header Information | measured depth (ft) | inclination (°) | azimuth (°) | true vertical depth (ft) | northing +N/-S (ft) | easting +E/-W (ft)
Operator Name | 100 | 0 | 0 | 100 | 0 | 0
CRESTONE PEAK RESOURCES OPERATING LLC | 200 | 0 | 0 | 200 | 0 | 0
Operator Number | 300 | 0 | 0 | 300 | 0 | 0
10633 | 400 | 0 | 0 | 400 | 0 | 0
Well Name and Number | 500 | 0 | 0 | 500 | 0 | 0
SULLIVAN 4G-26H-P268 | 600 | 0 | 0 | 600 | 0 | 0
API Number (if available) | 700 | 0 | 0 | 700 | 0 | 0
| 800 | 0 | 0 | 800 | 0 | 0
Location: QQ SEC TWP RGE | 900 | 2 | 230.25 | 899.98 | -1.12 | -1.34
S26-T2N-R68W | 1000 | 4 | 230.25 | 999.84 | -4.46 | -5.37
Citing Type: Planned or Actual | 1100 | 6 | 230.25 | 1099.45 | -10.03 | -12.07
PLANNED | 1200 | 8 | 230.25 | 1198.7 | -17.83 | -21.44
Deviation Indicator | 1219.68 | 8.39 | 230.25 | 1218.18 | -19.62 | -23.59
Horizontal | 1300 | 8.39 | 230.25 | 1297.64 | -27.12 | -32.61
North Reference | 1400 | 8.39 | 230.25 | 1396.57 | -36.45 | -43.83
Grid | 1500 | 8.39 | 230.25 | 1495.5 | -45.78 | -55.06
Grid Type | 1600 | 8.39 | 230.25 | 1594.43 | -55.12 | -66.28
#VALUE! | 1700 | 8.39 | 230.25 | 1693.36 | -64.45 | -77.5
| 1800 | 8.39 | 230.25 | 1792.28 | -73.78 | -88.73
| 1900 | 8.39 | 230.25 | 1891.21 | -83.12 | -99.95
| 2000 | 8.39 | 230.25 | 1990.14 | -92.45 | -111.17
| 2100 | 8.39 | 230.25 | 2089.07 | -101.78 | -122.4
| 2200 | 8.39 | 230.25 | 2188 | -111.12 | -133.62
| 2300 | 8.39 | 230.25 | 2286.93 | -120.45 | -144.84
| 2400 | 8.39 | 230.25 | 2385.86 | -129.78 | -156.07
| 2500 | 8.39 | 230.25 | 2484.79 | -139.12 | -167.29
| 2600 | 8.39 | 230.25 | 2583.72 | -148.45 | -178.51
| 2700 | 8.39 | 230.25 | 2682.64 | -157.78 | -189.74
| 2800 | 8.39 | 230.25 | 2781.57 | -167.12 | -200.96
| 2900 | 8.39 | 230.25 | 2880.5 | -176.45 | -212.18
| 3000 | 8.39 | 230.25 | 2979.43 | -185.78 | -223.41
| 3100 | 8.39 | 230.25 | 3078.36 | -195.12 | -234.63
| 3200 | 8.39 | 230.25 | 3177.29 | -204.45 | -245.85
| 3300 | 8.39 | 230.25 | 3276.22 | -213.78 | -257.08
| 3400 | 8.39 | 230.25 | 3375.15 | -223.12 | -268.3
| 3500 | 8.39 | 230.25 | 3474.08 | -232.45 | -279.52
| 3600 | 8.39 | 230.25 | 3573 | -241.78 | -290.75
| 3700 | 8.39 | 230.25 | 3671.93 | -251.11 | -301.97
| 3800 | 8.39 | 230.25 | 3770.86 | -260.45 | -313.2
| 3900 | 8.39 | 230.25 | 3869.79 | -269.78 | -324.42
| 4000 | 8.39 | 230.25 | 3968.72 | -279.11 | -335.64
| 4100 | 8.39 | 230.25 | 4067.65 | -288.45 | -346.87
| 4200 | 8.39 | 230.25 | 4166.58 | -297.78 | -358.09
| 4300 | 8.39 | 230.25 | 4265.51 | -307.11 | -369.31
| 4400 | 8.39 | 230.25 | 4364.44 | -316.45 | -380.54
| 4500 | 8.39 | 230.25 | 4463.36 | -325.78 | -391.76
| 4600 | 8.39 | 230.25 | 4562.29 | -335.11 | -402.98
| 4700 | 8.39 | 230.25 | 4661.22 | -344.45 | -414.21
| 4800 | 8.39 | 230.25 | 4760.15 | -353.78 | -425.43
| 4900 | 8.39 | 230.25 | 4859.08 | -363.11 | -436.65
| 5000 | 8.39 | 230.25 | 4958.01 | -372.45 | -447.88
| 5100 | 8.39 | 230.25 | 5056.94 | -381.78 | -459.1
| 5200 | 8.39 | 230.25 | 5155.87 | -391.11 | -470.32
| 5300 | 8.39 | 230.25 | 5254.8 | -400.45 | -481.55
| 5400 | 8.39 | 230.25 | 5353.72 | -409.78 | -492.77
| 5500 | 8.39 | 230.25 | 5452.65 | -419.11 | -503.99
| 5600 | 8.39 | 230.25 | 5551.58 | -428.45 | -515.22
| 5700 | 8.39 | 230.25 | 5650.51 | -437.78 | -526.44
| 5800 | 8.39 | 230.25 | 5749.44 | -447.11 | -537.66
| 5900 | 8.39 | 230.25 | 5848.37 | -456.45 | -548.89
| 6000 | 8.39 | 230.25 | 5947.3 | -465.78 | -560.11
| 6100 | 8.39 | 230.25 | 6046.23 | -475.11 | -571.34
| 6200 | 8.39 | 230.25 | 6145.16 | -484.45 | -582.56
| 6300 | 8.39 | 230.25 | 6244.08 | -493.78 | -593.78
| 6400 | 8.39 | 230.25 | 6343.01 | -503.11 | -605.01
| 6500 | 8.39 | 230.25 | 6441.94 | -512.45 | -616.23
| 6600 | 8.39 | 230.25 | 6540.87 | -521.78 | -627.45
| 6671.38 | 8.39 | 230.25 | 6611.49 | -528.44 | -635.46
| 6700 | 7.15 | 244.54 | 6639.85 | -530.54 | -638.68
| 6750 | 6.51 | 278.27 | 6689.51 | -531.47 | -644.29
| 6800 | 8.09 | 307.67 | 6739.12 | -528.91 | -649.88
| 6850 | 10.97 | 324.67 | 6788.43 | -522.88 | -655.42
| 6900 | 14.4 | 334.19 | 6837.21 | -513.4 | -660.88
| 6950 | 18.05 | 340.02 | 6885.22 | -500.51 | -666.24
| 7000 | 21.83 | 343.92 | 6932.21 | -484.29 | -671.46
| 7050 | 25.67 | 346.71 | 6977.97 | -464.82 | -676.53
| 7100 | 29.55 | 348.81 | 7022.27 | -442.17 | -681.41
| 7150 | 33.46 | 350.46 | 7064.89 | -416.48 | -686.09
| 7200 | 37.38 | 351.8 | 7105.63 | -387.85 | -690.54
| 7250 | 41.32 | 352.92 | 7144.29 | -356.44 | -694.75
| 7300 | 45.26 | 353.87 | 7180.68 | -322.38 | -698.68
| 7350 | 49.22 | 354.71 | 7214.62 | -285.86 | -702.32
| 7400 | 53.17 | 355.45 | 7245.95 | -247.05 | -705.66
| 7450 | 57.14 | 356.12 | 7274.51 | -206.14 | -708.67
| 7500 | 61.1 | 356.73 | 7300.17 | -163.32 | -711.34
| 7550 | 65.07 | 357.29 | 7322.8 | -118.8 | -713.67
| 7600 | 69.04 | 357.82 | 7342.29 | -72.81 | -715.63
| 7650 | 73.01 | 358.32 | 7358.54 | -25.56 | -717.22
| 7700 | 76.98 | 358.8 | 7371.48 | 22.71 | -718.42
| 7750 | 80.96 | 359.27 | 7381.04 | 71.77 | -719.25
| 7800 | 84.93 | 359.73 | 7387.18 | 121.38 | -719.68
| 7850 | 88.91 | 0.18 | 7389.87 | 171.29 | -719.72
| 7863.75 | 90 | 0.3 | 7390 | 185.04 | -719.67
| 7900 | 90 | 0.3 | 7390 | 221.29 | -719.48
| 8000 | 90 | 0.3 | 7390 | 321.29 | -718.95
| 8100 | 90 | 0.3 | 7390 | 421.29 | -718.43
| 8200 | 90 | 0.3 | 7390 | 521.29 | -717.91
| 8300 | 90 | 0.3 | 7390 | 621.29 | -717.38
| 8400 | 90 | 0.3 | 7390 | 721.29 | -716.86
| 8500 | 90 | 0.3 | 7390 | 821.29 | -716.33
| 8600 | 90 | 0.3 | 7390 | 921.28 | -715.81
| 8700 | 90 | 0.3 | 7390 | 1021.28 | -715.29
| 8800 | 90 | 0.3 | 7390 | 1121.28 | -714.76
| 8900 | 90 | 0.3 | 7390 | 1221.28 | -714.24
| 9000 | 90 | 0.3 | 7390 | 1321.28 | -713.72
| 9100 | 90 | 0.3 | 7390 | 1421.28 | -713.19
| 9200 | 90 | 0.3 | 7390 | 1521.28 | -712.67
| 9300 | 90 | 0.3 | 7390 | 1621.27 | -712.15
| 9400 | 90 | 0.3 | 7390 | 1721.27 | -711.62
| 9500 | 90 | 0.3 | 7390 | 1821.27 | -711.1
| 9600 | 90 | 0.3 | 7390 | 1921.27 | -710.58
| 9700 | 90 | 0.3 | 7390 | 2021.27 | -710.05
| 9800 | 90 | 0.3 | 7390 | 2121.27 | -709.53
| 9900 | 90 | 0.3 | 7390 | 2221.27 | -709
| 10000 | 90 | 0.3 | 7390 | 2321.26 | -708.48
| 10100 | 90 | 0.3 | 7390 | 2421.26 | -707.96
| 10200 | 90 | 0.3 | 7390 | 2521.26 | -707.43
| 10300 | 90 | 0.3 | 7390 | 2621.26 | -706.91
| 10400 | 90 | 0.3 | 7390 | 2721.26 | -706.39
| 10500 | 90 | 0.3 | 7390 | 2821.26 | -705.86
| 10600 | 90 | 0.3 | 7390 | 2921.26 | -705.34
| 10700 | 90 | 0.3 | 7390 | 3021.26 | -704.82
| 10800 | 90 | 0.3 | 7390 | 3121.25 | -704.29
| 10813.75 | 90 | 0.3 | 7390 | 3135 | -704.22
| 10867.36 | 90 | 1.37 | 7390 | 3188.61 | -703.44
| 10900 | 90 | 1.37 | 7390 | 3221.24 | -702.66
| 11000 | 90 | 1.37 | 7390 | 3321.21 | -700.26
| 11100 | 90 | 1.37 | 7390 | 3421.18 | -697.87
| 11200 | 90 | 1.37 | 7390 | 3521.15 | -695.47
| 11300 | 90 | 1.37 | 7390 | 3621.12 | -693.08
| 11400 | 90 | 1.37 | 7390 | 3721.09 | -690.68
| 11500 | 90 | 1.37 | 7390 | 3821.07 | -688.29
| 11600 | 90 | 1.37 | 7390 | 3921.04 | -685.89
| 11700 | 90 | 1.37 | 7390 | 4021.01 | -683.5
| 11800 | 90 | 1.37 | 7390 | 4120.98 | -681.1
| 11900 | 90 | 1.37 | 7390 | 4220.95 | -678.71
| 12000 | 90 | 1.37 | 7390 | 4320.92 | -676.31
| 12100 | 90 | 1.37 | 7390 | 4420.89 | -673.92
| 12200 | 90 | 1.37 | 7390 | 4520.86 | -671.52
| 12300 | 90 | 1.37 | 7390 | 4620.84 | -669.13
| 12400 | 90 | 1.37 | 7390 | 4720.81 | -666.73
| 12500 | 90 | 1.37 | 7390 | 4820.78 | -664.34
| 12600 | 90 | 1.37 | 7390 | 4920.75 | -661.94
| 12700 | 90 | 1.37 | 7390 | 5020.72 | -659.55
| 12800 | 90 | 1.37 | 7390 | 5120.69 | -657.15
| 12900 | 90 | 1.37 | 7390 | 5220.66 | -654.76
| 13000 | 90 | 1.37 | 7390 | 5320.64 | -652.36
| 13100 | 90 | 1.37 | 7390 | 5420.61 | -649.97
| 13200 | 90 | 1.37 | 7390 | 5520.58 | -647.57
| 13300 | 90 | 1.37 | 7390 | 5620.55 | -645.18
| 13400 | 90 | 1.37 | 7390 | 5720.52 | -642.78
| 13485.69 | 90 | 1.37 | 7390 | 5806.19 | -640.73
| 13500 | 90 | 1.09 | 7390 | 5820.49 | -640.42
| 13600 | 90 | 359.09 | 7390 | 5920.49 | -640.27
| 13700 | 90 | 357.09 | 7390 | 6020.43 | -643.61
| 13800 | 90 | 355.09 | 7390 | 6120.19 | -650.44
| 13819.31 | 90 | 354.7 | 7390 | 6139.42 | -652.16
| 13900 | 90 | 354.7 | 7390 | 6219.77 | -659.61
| 14000 | 90 | 354.7 | 7390 | 6319.34 | -668.85
| 14100 | 90 | 354.7 | 7390 | 6418.91 | -678.08
| 14200 | 90 | 354.7 | 7390 | 6518.48 | -687.32
| 14300 | 90 | 354.7 | 7390 | 6618.06 | -696.56
| 14400 | 90 | 354.7 | 7390 | 6717.63 | -705.8
| 14500 | 90 | 354.7 | 7390 | 6817.2 | -715.03
| 14600 | 90 | 354.7 | 7390 | 6916.77 | -724.27
| 14619.31 | 90 | 354.7 | 7390 | 6936 | -726.05

## Lookup (hidden)
North Reference | RetunValue | Grid Type | ReturnValue | Deviation Indicator | ReturnValue
| 3 |  | 0 |  | 4
True |  | SPCS-Colorado Central-NAD27 |  | Directional
Grid |  | SPCS-Colorado Central-NAD83 |  | High Angle
|  | SPCS-Colorado North-NAD27 |  | Horizontal
SPCS-Colorado North-NAD83
SPCS-Colorado South-NAD27
SPCS-Colorado South-NAD83
UTM-Zone 12 NAD27
UTM-Zone 12 NAD83
UTM-Zone 13 NAD27
UTM-Zone 13 NAD83