## Data
Header Information | measured depth (ft) | inclination (°) | azimuth (°) | true vertical depth (ft) | northing +N/-S (ft) | easting +E/-W (ft)
Operator Name | 100 | 0 | 0 | 100 | 0 | 0
CRESTONE PEAK RESOURCES OPERATING LLC | 200 | 0 | 0 | 200 | 0 | 0
Operator Number | 300 | 0 | 0 | 300 | 0 | 0
10633 | 350 | 0 | 0 | 350 | 0 | 0
Well Name and Number | 400 | 1 | 156.97 | 400 | -0.4 | 0.17
SULLIVAN 4J-26H-P268 | 500 | 3 | 156.97 | 499.93 | -3.61 | 1.54
API Number (if available) | 600 | 5 | 156.97 | 599.68 | -10.03 | 4.27
| 700 | 7 | 156.97 | 699.13 | -19.65 | 8.36
Location: QQ SEC TWP RGE | 742.41 | 7.85 | 156.97 | 741.18 | -24.69 | 10.5
S26-T2N-R68W | 800 | 7.85 | 156.97 | 798.23 | -31.93 | 13.58
Citing Type: Planned or Actual | 900 | 7.85 | 156.97 | 897.3 | -44.5 | 18.92
PLANNED | 1000 | 7.85 | 156.97 | 996.36 | -57.06 | 24.26
Deviation Indicator | 1100 | 7.85 | 156.97 | 1095.42 | -69.63 | 29.6
Horizontal | 1200 | 7.85 | 156.97 | 1194.49 | -82.2 | 34.95
North Reference | 1300 | 7.85 | 156.97 | 1293.55 | -94.76 | 40.29
Grid | 1400 | 7.85 | 156.97 | 1392.61 | -107.33 | 45.63
Grid Type | 1500 | 7.85 | 156.97 | 1491.68 | -119.89 | 50.98
#VALUE! | 1600 | 7.85 | 156.97 | 1590.74 | -132.46 | 56.32
| 1700 | 7.85 | 156.97 | 1689.8 | -145.03 | 61.66
| 1800 | 7.85 | 156.97 | 1788.87 | -157.59 | 67
| 1900 | 7.85 | 156.97 | 1887.93 | -170.16 | 72.35
| 2000 | 7.85 | 156.97 | 1986.99 | -182.73 | 77.69
| 2100 | 7.85 | 156.97 | 2086.06 | -195.29 | 83.03
| 2200 | 7.85 | 156.97 | 2185.12 | -207.86 | 88.37
| 2300 | 7.85 | 156.97 | 2284.18 | -220.42 | 93.72
| 2400 | 7.85 | 156.97 | 2383.25 | -232.99 | 99.06
| 2500 | 7.85 | 156.97 | 2482.31 | -245.56 | 104.4
| 2600 | 7.85 | 156.97 | 2581.37 | -258.12 | 109.75
| 2700 | 7.85 | 156.97 | 2680.44 | -270.69 | 115.09
| 2800 | 7.85 | 156.97 | 2779.5 | -283.26 | 120.43
| 2900 | 7.85 | 156.97 | 2878.56 | -295.82 | 125.77
| 3000 | 7.85 | 156.97 | 2977.63 | -308.39 | 131.12
| 3100 | 7.85 | 156.97 | 3076.69 | -320.95 | 136.46
| 3200 | 7.85 | 156.97 | 3175.75 | -333.52 | 141.8
| 3300 | 7.85 | 156.97 | 3274.82 | -346.09 | 147.14
| 3400 | 7.85 | 156.97 | 3373.88 | -358.65 | 152.49
| 3500 | 7.85 | 156.97 | 3472.94 | -371.22 | 157.83
| 3600 | 7.85 | 156.97 | 3572.01 | -383.79 | 163.17
| 3700 | 7.85 | 156.97 | 3671.07 | -396.35 | 168.52
| 3800 | 7.85 | 156.97 | 3770.13 | -408.92 | 173.86
| 3900 | 7.85 | 156.97 | 3869.2 | -421.48 | 179.2
| 4000 | 7.85 | 156.97 | 3968.26 | -434.05 | 184.54
| 4100 | 7.85 | 156.97 | 4067.32 | -446.62 | 189.89
| 4200 | 7.85 | 156.97 | 4166.39 | -459.18 | 195.23
| 4300 | 7.85 | 156.97 | 4265.45 | -471.75 | 200.57
| 4400 | 7.85 | 156.97 | 4364.51 | -484.32 | 205.92
| 4500 | 7.85 | 156.97 | 4463.58 | -496.88 | 211.26
| 4600 | 7.85 | 156.97 | 4562.64 | -509.45 | 216.6
| 4646.61 | 7.85 | 156.97 | 4608.82 | -515.31 | 219.09
| 4700 | 6.78 | 156.97 | 4661.77 | -521.56 | 221.75
| 4800 | 4.78 | 156.97 | 4761.26 | -530.83 | 225.69
| 4900 | 2.78 | 156.97 | 4861.03 | -536.9 | 228.27
| 5000 | 0.78 | 156.97 | 4960.98 | -539.76 | 229.49
| 5039.02 | 0 | 0 | 5000 | -540 | 229.59
| 5100 | 0 | 0 | 5060.98 | -540 | 229.59
| 5200 | 0 | 0 | 5160.98 | -540 | 229.59
| 5300 | 0 | 0 | 5260.98 | -540 | 229.59
| 5400 | 0 | 0 | 5360.98 | -540 | 229.59
| 5500 | 0 | 0 | 5460.98 | -540 | 229.59
| 5600 | 0 | 0 | 5560.98 | -540 | 229.59
| 5700 | 0 | 0 | 5660.98 | -540 | 229.59
| 5800 | 0 | 0 | 5760.98 | -540 | 229.59
| 5900 | 0 | 0 | 5860.98 | -540 | 229.59
| 6000 | 0 | 0 | 5960.98 | -540 | 229.59
| 6100 | 0 | 0 | 6060.98 | -540 | 229.59
| 6200 | 0 | 0 | 6160.98 | -540 | 229.59
| 6300 | 0 | 0 | 6260.98 | -540 | 229.59
| 6400 | 0 | 0 | 6360.98 | -540 | 229.59
| 6500 | 0 | 0 | 6460.98 | -540 | 229.59
| 6600 | 0 | 0 | 6560.98 | -540 | 229.59
| 6700 | 0 | 0 | 6660.98 | -540 | 229.59
| 6802.82 | 0 | 0 | 6763.8 | -540 | 229.59
| 6850 | 3.77 | 359.69 | 6810.94 | -538.45 | 229.58
| 6900 | 7.77 | 359.69 | 6860.68 | -533.42 | 229.55
| 6950 | 11.77 | 359.69 | 6909.95 | -524.93 | 229.51
| 7000 | 15.77 | 359.69 | 6958.5 | -513.03 | 229.44
| 7050 | 19.77 | 359.69 | 7006.1 | -497.77 | 229.36
| 7100 | 23.77 | 359.69 | 7052.52 | -479.23 | 229.26
| 7150 | 27.77 | 359.69 | 7097.54 | -457.49 | 229.14
| 7200 | 31.77 | 359.69 | 7140.93 | -432.67 | 229.01
| 7250 | 35.77 | 359.69 | 7182.49 | -404.88 | 228.86
| 7300 | 39.77 | 359.69 | 7222 | -374.26 | 228.69
| 7350 | 43.77 | 359.69 | 7259.28 | -340.95 | 228.51
| 7400 | 47.77 | 359.69 | 7294.15 | -305.13 | 228.31
| 7450 | 51.77 | 359.69 | 7326.43 | -266.96 | 228.11
| 7500 | 55.77 | 359.69 | 7355.97 | -226.64 | 227.89
| 7550 | 59.77 | 359.69 | 7382.63 | -184.35 | 227.66
| 7600 | 63.77 | 359.69 | 7406.27 | -140.3 | 227.42
| 7650 | 67.77 | 359.69 | 7426.79 | -94.72 | 227.17
| 7700 | 71.77 | 359.69 | 7444.07 | -47.81 | 226.92
| 7750 | 75.77 | 359.69 | 7458.04 | 0.19 | 226.65
| 7800 | 79.77 | 359.69 | 7468.62 | 49.04 | 226.39
| 7850 | 83.77 | 359.69 | 7475.78 | 98.52 | 226.12
| 7900 | 87.77 | 359.69 | 7479.46 | 148.37 | 225.85
| 7927.82 | 90 | 359.69 | 7480 | 176.19 | 225.7
| 8000 | 90 | 359.69 | 7480 | 248.36 | 225.31
| 8100 | 90 | 359.69 | 7480 | 348.36 | 224.76
| 8200 | 90 | 359.69 | 7480 | 448.36 | 224.22
| 8300 | 90 | 359.69 | 7480 | 548.36 | 223.68
| 8400 | 90 | 359.69 | 7480 | 648.36 | 223.13
| 8500 | 90 | 359.69 | 7480 | 748.35 | 222.59
| 8600 | 90 | 359.69 | 7480 | 848.35 | 222.05
| 8700 | 90 | 359.69 | 7480 | 948.35 | 221.5
| 8800 | 90 | 359.69 | 7480 | 1048.35 | 220.96
| 8900 | 90 | 359.69 | 7480 | 1148.35 | 220.41
| 9000 | 90 | 359.69 | 7480 | 1248.35 | 219.87
| 9100 | 90 | 359.69 | 7480 | 1348.35 | 219.33
| 9200 | 90 | 359.69 | 7480 | 1448.34 | 218.78
| 9300 | 90 | 359.69 | 7480 | 1548.34 | 218.24
| 9400 | 90 | 359.69 | 7480 | 1648.34 | 217.7
| 9500 | 90 | 359.69 | 7480 | 1748.34 | 217.15
| 9600 | 90 | 359.69 | 7480 | 1848.34 | 216.61
| 9700 | 90 | 359.69 | 7480 | 1948.34 | 216.07
| 9800 | 90 | 359.69 | 7480 | 2048.34 | 215.52
| 9900 | 90 | 359.69 | 7480 | 2148.33 | 214.98
| 10000 | 90 | 359.69 | 7480 | 2248.33 | 214.44
| 10100 | 90 | 359.69 | 7480 | 2348.33 | 213.89
| 10200 | 90 | 359.69 | 7480 | 2448.33 | 213.35
| 10300 | 90 | 359.69 | 7480 | 2548.33 | 212.81
| 10400 | 90 | 359.69 | 7480 | 2648.33 | 212.26
| 10500 | 90 | 359.69 | 7480 | 2748.32 | 211.72
| 10600 | 90 | 359.69 | 7480 | 2848.32 | 211.18
| 10700 | 90 | 359.69 | 7480 | 2948.32 | 210.63
| 10800 | 90 | 359.69 | 7480 | 3048.32 | 210.09
| 10900 | 90 | 359.69 | 7480 | 3148.32 | 209.55
| 11000 | 90 | 359.69 | 7480 | 3248.32 | 209
| 11100 | 90 | 359.69 | 7480 | 3348.32 | 208.46
| 11200 | 90 | 359.69 | 7480 | 3448.31 | 207.92
| 11300 | 90 | 359.69 | 7480 | 3548.31 | 207.37
| 11400 | 90 | 359.69 | 7480 | 3648.31 | 206.83
| 11500 | 90 | 359.69 | 7480 | 3748.31 | 206.29
| 11600 | 90 | 359.69 | 7480 | 3848.31 | 205.74
| 11700 | 90 | 359.69 | 7480 | 3948.31 | 205.2
| 11800 | 90 | 359.69 | 7480 | 4048.31 | 204.66
| 11900 | 90 | 359.69 | 7480 | 4148.3 | 204.11
| 12000 | 90 | 359.69 | 7480 | 4248.3 | 203.57
| 12100 | 90 | 359.69 | 7480 | 4348.3 | 203.03
| 12200 | 90 | 359.69 | 7480 | 4448.3 | 202.48
| 12300 | 90 | 359.69 | 7480 | 4548.3 | 201.94
| 12400 | 90 | 359.69 | 7480 | 4648.3 | 201.4
| 12500 | 90 | 359.69 | 7480 | 4748.3 | 200.85
| 12600 | 90 | 359.69 | 7480 | 4848.29 | 200.31
| 12700 | 90 | 359.69 | 7480 | 4948.29 | 199.76
| 12800 | 90 | 359.69 | 7480 | 5048.29 | 199.22
| 12900 | 90 | 359.69 | 7480 | 5148.29 | 198.68
| 13000 | 90 | 359.69 | 7480 | 5248.29 | 198.13
| 13100 | 90 | 359.69 | 7480 | 5348.29 | 197.59
| 13200 | 90 | 359.69 | 7480 | 5448.28 | 197.05
| 13300 | 90 | 359.69 | 7480 | 5548.28 | 196.5
| 13400 | 90 | 359.69 | 7480 | 5648.28 | 195.96
| 13500 | 90 | 359.69 | 7480 | 5748.28 | 195.42
| 13600 | 90 | 359.69 | 7480 | 5848.28 | 194.87
| 13700 | 90 | 359.69 | 7480 | 5948.28 | 194.33
| 13800 | 90 | 359.69 | 7480 | 6048.28 | 193.79
| 13900 | 90 | 359.69 | 7480 | 6148.27 | 193.24
| 14000 | 90 | 359.69 | 7480 | 6248.27 | 192.7
| 14100 | 90 | 359.69 | 7480 | 6348.27 | 192.16
| 14200 | 90 | 359.69 | 7480 | 6448.27 | 191.61
| 14300 | 90 | 359.69 | 7480 | 6548.27 | 191.07
| 14400 | 90 | 359.69 | 7480 | 6648.27 | 190.53
| 14500 | 90 | 359.69 | 7480 | 6748.27 | 189.98
| 14600 | 90 | 359.69 | 7480 | 6848.26 | 189.44
| 14691.86 | 90 | 359.69 | 7480 | 6940.13 | 188.94

## Lookup (hidden)
North Reference | RetunValue | Grid Type | ReturnValue | Deviation Indicator | ReturnValue
| 3 |  | 0 |  | 4
True |  | SPCS-Colorado Central-NAD27 |  | Directional
Grid |  | SPCS-Colorado Central-NAD83 |  | High Angle
|  | SPCS-Colorado North-NAD27 |  | Horizontal
SPCS-Colorado North-NAD83
SPCS-Colorado South-NAD27
SPCS-Colorado South-NAD83
UTM-Zone 12 NAD27
UTM-Zone 12 NAD83
UTM-Zone 13 NAD27
UTM-Zone 13 NAD83