## Data
Header Information | measured depth (ft) | inclination (°) | azimuth (°) | true vertical depth (ft) | northing +N/-S (ft) | easting +E/-W (ft) | Remarks
Operator Name | 0 | 0 | 0 | 0 | 0 | 0
TEP Rocky Mountain LLC | 500 | 0 | 0 | 500 | 0 | 0
Operator Number | 600 | 2 | 145.43 | 599.98 | -1.44 | 0.99
96850 | 700 | 4 | 145.43 | 699.84 | -5.75 | 3.96
Well Name and Number | 800 | 6 | 145.43 | 799.45 | -12.92 | 8.91
CHEVRON TR 423-24-597 | 900 | 8 | 145.43 | 898.7 | -22.96 | 15.82
API Number (if available) | 1000 | 10 | 145.43 | 997.47 | -35.84 | 24.7
| 1100 | 12 | 145.43 | 1095.62 | -51.55 | 35.53
Location: QQ SEC TWP RGE | 1200 | 14 | 145.43 | 1193.06 | -70.07 | 48.29
SENW SEC 24 T5S R97W | 1300 | 16 | 145.43 | 1289.64 | -91.38 | 62.98
Citing Type: Planned or Actual | 1400 | 18 | 145.43 | 1385.27 | -115.45 | 79.57
Planned | 1449.95 | 19 | 145.43 | 1432.64 | -128.5 | 88.56
Deviation Indicator | 1500 | 19 | 145.43 | 1479.96 | -141.92 | 97.81
Directional | 1600 | 19 | 145.43 | 1574.51 | -168.72 | 116.28
North Reference | 1700 | 19 | 145.43 | 1669.07 | -195.53 | 134.75
True | 1800 | 19 | 145.43 | 1763.62 | -222.33 | 153.23
Grid Type | 1900 | 19 | 145.43 | 1858.17 | -249.14 | 171.7
#VALUE! | 2000 | 19 | 145.43 | 1952.72 | -275.94 | 190.18
| 2100 | 19 | 145.43 | 2047.28 | -302.75 | 208.65
| 2200 | 19 | 145.43 | 2141.83 | -329.56 | 227.12
| 2300 | 19 | 145.43 | 2236.38 | -356.36 | 245.6
| 2400 | 19 | 145.43 | 2330.93 | -383.17 | 264.07
| 2500 | 19 | 145.43 | 2425.48 | -409.97 | 282.55
| 2600 | 19 | 145.43 | 2520.04 | -436.78 | 301.02
| 2700 | 19 | 145.43 | 2614.59 | -463.58 | 319.5
| 2800 | 19 | 145.43 | 2709.14 | -490.39 | 337.97
| 2900 | 19 | 145.43 | 2803.69 | -517.19 | 356.44
| 3000 | 19 | 145.43 | 2898.25 | -544 | 374.92
| 3100 | 19 | 145.43 | 2992.8 | -570.81 | 393.39
| 3200 | 19 | 145.43 | 3087.35 | -597.61 | 411.87
| 3300 | 19 | 145.43 | 3181.9 | -624.42 | 430.34
| 3400 | 19 | 145.43 | 3276.46 | -651.22 | 448.81
| 3500 | 19 | 145.43 | 3371.01 | -678.03 | 467.29
| 3600 | 19 | 145.43 | 3465.56 | -704.83 | 485.76
| 3700 | 19 | 145.43 | 3560.11 | -731.64 | 504.24
| 3800 | 19 | 145.43 | 3654.67 | -758.45 | 522.71
| 3900 | 19 | 145.43 | 3749.22 | -785.25 | 541.18
| 4000 | 19 | 145.43 | 3843.77 | -812.06 | 559.66
| 4100 | 19 | 145.43 | 3938.32 | -838.86 | 578.13
| 4200 | 19 | 145.43 | 4032.88 | -865.67 | 596.61
| 4300 | 19 | 145.43 | 4127.43 | -892.47 | 615.08
| 4400 | 19 | 145.43 | 4221.98 | -919.28 | 633.55
| 4500 | 19 | 145.43 | 4316.53 | -946.08 | 652.03
| 4600 | 19 | 145.43 | 4411.09 | -972.89 | 670.5
| 4700 | 19 | 145.43 | 4505.64 | -999.7 | 688.98
| 4800 | 19 | 145.43 | 4600.19 | -1026.5 | 707.45
| 4900 | 19 | 145.43 | 4694.74 | -1053.31 | 725.92
| 5000 | 19 | 145.43 | 4789.3 | -1080.11 | 744.4
| 5100 | 19 | 145.43 | 4883.85 | -1106.92 | 762.87
| 5200 | 19 | 145.43 | 4978.4 | -1133.72 | 781.35
| 5300 | 19 | 145.43 | 5072.95 | -1160.53 | 799.82
| 5400 | 19 | 145.43 | 5167.51 | -1187.34 | 818.29
| 5500 | 19 | 145.43 | 5262.06 | -1214.14 | 836.77
| 5600 | 19 | 145.43 | 5356.61 | -1240.95 | 855.24
| 5700 | 19 | 145.43 | 5451.16 | -1267.75 | 873.72
| 5800 | 19 | 145.43 | 5545.72 | -1294.56 | 892.19
| 5900 | 19 | 145.43 | 5640.27 | -1321.36 | 910.66
| 6000 | 19 | 145.43 | 5734.82 | -1348.17 | 929.14
| 6100 | 19 | 145.43 | 5829.37 | -1374.97 | 947.61
| 6176.27 | 19 | 145.43 | 5901.49 | -1395.42 | 961.7
| 6200 | 18.64 | 145.43 | 5923.95 | -1401.72 | 966.05
| 6300 | 17.14 | 145.43 | 6019.11 | -1427.02 | 983.48
| 6400 | 15.64 | 145.43 | 6115.04 | -1450.26 | 999.5
| 6500 | 14.14 | 145.43 | 6211.68 | -1471.42 | 1014.08
| 6600 | 12.64 | 145.43 | 6308.96 | -1490.49 | 1027.22
| 6700 | 11.14 | 145.43 | 6406.81 | -1507.46 | 1038.92
| 6800 | 9.64 | 145.43 | 6505.17 | -1522.31 | 1049.16
| 6900 | 8.14 | 145.43 | 6603.96 | -1535.04 | 1057.93
| 7000 | 6.64 | 145.43 | 6703.13 | -1545.64 | 1065.23
| 7100 | 5.14 | 145.43 | 6802.59 | -1554.09 | 1071.06
| 7200 | 3.64 | 145.43 | 6902.3 | -1560.4 | 1075.4
| 7300 | 2.14 | 145.43 | 7002.17 | -1564.55 | 1078.27
| 7400 | 0.64 | 145.43 | 7102.14 | -1566.55 | 1079.65
| 7442.87 | 0 | 0 | 7145 | -1566.75 | 1079.78
| 7500 | 0 | 0 | 7202.13 | -1566.75 | 1079.78
| 7600 | 0 | 0 | 7302.13 | -1566.75 | 1079.78
| 7700 | 0 | 0 | 7402.13 | -1566.75 | 1079.78
| 7800 | 0 | 0 | 7502.13 | -1566.75 | 1079.78
| 7900 | 0 | 0 | 7602.13 | -1566.75 | 1079.78
| 8000 | 0 | 0 | 7702.13 | -1566.75 | 1079.78
| 8100 | 0 | 0 | 7802.13 | -1566.75 | 1079.78
| 8200 | 0 | 0 | 7902.13 | -1566.75 | 1079.78
| 8300 | 0 | 0 | 8002.13 | -1566.75 | 1079.78
| 8400 | 0 | 0 | 8102.13 | -1566.75 | 1079.78
| 8500 | 0 | 0 | 8202.13 | -1566.75 | 1079.78
| 8600 | 0 | 0 | 8302.13 | -1566.75 | 1079.78
| 8700 | 0 | 0 | 8402.13 | -1566.75 | 1079.78
| 8800 | 0 | 0 | 8502.13 | -1566.75 | 1079.78
| 8900 | 0 | 0 | 8602.13 | -1566.75 | 1079.78
| 9000 | 0 | 0 | 8702.13 | -1566.75 | 1079.78
| 9100 | 0 | 0 | 8802.13 | -1566.75 | 1079.78
| 9200 | 0 | 0 | 8902.13 | -1566.75 | 1079.78
| 9300 | 0 | 0 | 9002.13 | -1566.75 | 1079.78
| 9400 | 0 | 0 | 9102.13 | -1566.75 | 1079.78
| 9500 | 0 | 0 | 9202.13 | -1566.75 | 1079.78
| 9600 | 0 | 0 | 9302.13 | -1566.75 | 1079.78
| 9700 | 0 | 0 | 9402.13 | -1566.75 | 1079.78
| 9800 | 0 | 0 | 9502.13 | -1566.75 | 1079.78
| 9900 | 0 | 0 | 9602.13 | -1566.75 | 1079.78
| 10000 | 0 | 0 | 9702.13 | -1566.75 | 1079.78
| 10100 | 0 | 0 | 9802.13 | -1566.75 | 1079.78
| 10200 | 0 | 0 | 9902.13 | -1566.75 | 1079.78
| 10300 | 0 | 0 | 10002.13 | -1566.75 | 1079.78
| 10400 | 0 | 0 | 10102.13 | -1566.75 | 1079.78
| 10500 | 0 | 0 | 10202.13 | -1566.75 | 1079.78
| 10600 | 0 | 0 | 10302.13 | -1566.75 | 1079.78
| 10700 | 0 | 0 | 10402.13 | -1566.75 | 1079.78
| 10764 | 0 | 0 | 10466 | -1566.75 | 1079.78

## Lookup (hidden)
North Reference | RetunValue | Grid Type | ReturnValue | Deviation Indicator | ReturnValue
| 2 |  | 0 |  | 2
True |  | SPCS-Colorado Central-NAD27 |  | Directional
Grid |  | SPCS-Colorado Central-NAD83 |  | High Angle
|  | SPCS-Colorado North-NAD27 |  | Horizontal
SPCS-Colorado North-NAD83
SPCS-Colorado South-NAD27
SPCS-Colorado South-NAD83
UTM-Zone 12 NAD27
UTM-Zone 12 NAD83
UTM-Zone 13 NAD27
UTM-Zone 13 NAD83