## Data
Header Information | measured depth (ft) | inclination (°) | azimuth (°) | true vertical depth (ft) | northing +N/-S (ft) | easting +E/-W (ft) | Remarks
Operator Name | 0 | 0 | 0 | 0 | 0 | 0
TEP Rocky Mountain LLC | 280 | 0 | 0 | 280 | 0 | 0
Operator Number | 300 | 0.6 | 307.33 | 300 | 0.06 | -0.08
96850 | 400 | 3.6 | 307.33 | 399.92 | 2.29 | -3
Well Name and Number | 500 | 6.6 | 307.33 | 499.51 | 7.67 | -10.06
CHEVRON TR 511-24-597 | 600 | 9.6 | 307.33 | 598.5 | 16.22 | -21.27
API Number (if available) | 700 | 12.6 | 307.33 | 696.62 | 27.89 | -36.58
| 800 | 15.6 | 307.33 | 793.6 | 42.66 | -55.95
Location: QQ SEC TWP RGE | 813.41 | 16 | 307.33 | 806.5 | 44.87 | -58.85
SENW SEC 24 T5S R97W | 900 | 16 | 307.33 | 889.74 | 59.35 | -77.83
Citing Type: Planned or Actual | 1000 | 16 | 307.33 | 985.86 | 76.06 | -99.75
Planned | 1100 | 16 | 307.33 | 1081.99 | 92.78 | -121.67
Deviation Indicator | 1200 | 16 | 307.33 | 1178.11 | 109.49 | -143.6
Directional | 1300 | 16 | 307.33 | 1274.24 | 126.21 | -165.52
North Reference | 1400 | 16 | 307.33 | 1370.36 | 142.93 | -187.44
True | 1500 | 16 | 307.33 | 1466.49 | 159.64 | -209.36
Grid Type | 1600 | 16 | 307.33 | 1562.61 | 176.36 | -231.28
#VALUE! | 1700 | 16 | 307.33 | 1658.74 | 193.07 | -253.2
| 1800 | 16 | 307.33 | 1754.86 | 209.79 | -275.13
| 1900 | 16 | 307.33 | 1850.99 | 226.5 | -297.05
| 2000 | 16 | 307.33 | 1947.11 | 243.22 | -318.97
| 2100 | 16 | 307.33 | 2043.24 | 259.94 | -340.89
| 2200 | 16 | 307.33 | 2139.36 | 276.65 | -362.81
| 2300 | 16 | 307.33 | 2235.49 | 293.37 | -384.73
| 2400 | 16 | 307.33 | 2331.61 | 310.08 | -406.66
| 2500 | 16 | 307.33 | 2427.74 | 326.8 | -428.58
| 2600 | 16 | 307.33 | 2523.86 | 343.51 | -450.5
| 2700 | 16 | 307.33 | 2619.99 | 360.23 | -472.42
| 2800 | 16 | 307.33 | 2716.11 | 376.95 | -494.34
| 2900 | 16 | 307.33 | 2812.24 | 393.66 | -516.26
| 3000 | 16 | 307.33 | 2908.36 | 410.38 | -538.18
| 3100 | 16 | 307.33 | 3004.49 | 427.09 | -560.11
| 3200 | 16 | 307.33 | 3100.61 | 443.81 | -582.03
| 3300 | 16 | 307.33 | 3196.74 | 460.52 | -603.95
| 3400 | 16 | 307.33 | 3292.86 | 477.24 | -625.87
| 3500 | 16 | 307.33 | 3388.99 | 493.95 | -647.79
| 3600 | 16 | 307.33 | 3485.11 | 510.67 | -669.71
| 3700 | 16 | 307.33 | 3581.24 | 527.39 | -691.64
| 3800 | 16 | 307.33 | 3677.36 | 544.1 | -713.56
| 3900 | 16 | 307.33 | 3773.49 | 560.82 | -735.48
| 4000 | 16 | 307.33 | 3869.61 | 577.53 | -757.4
| 4100 | 16 | 307.33 | 3965.74 | 594.25 | -779.32
| 4200 | 16 | 307.33 | 4061.86 | 610.96 | -801.24
| 4300 | 16 | 307.33 | 4157.99 | 627.68 | -823.17
| 4400 | 16 | 307.33 | 4254.11 | 644.4 | -845.09
| 4500 | 16 | 307.33 | 4350.24 | 661.11 | -867.01
| 4600 | 16 | 307.33 | 4446.36 | 677.83 | -888.93
| 4700 | 16 | 307.33 | 4542.49 | 694.54 | -910.85
| 4800 | 16 | 307.33 | 4638.61 | 711.26 | -932.77
| 4900 | 16 | 307.33 | 4734.74 | 727.97 | -954.7
| 5000 | 16 | 307.33 | 4830.86 | 744.69 | -976.62
| 5100 | 16 | 307.33 | 4926.99 | 761.41 | -998.54
| 5200 | 16 | 307.33 | 5023.12 | 778.12 | -1020.46
| 5300 | 16 | 307.33 | 5119.24 | 794.84 | -1042.38
| 5400 | 16 | 307.33 | 5215.37 | 811.55 | -1064.3
| 5500 | 16 | 307.33 | 5311.49 | 828.27 | -1086.23
| 5600 | 16 | 307.33 | 5407.62 | 844.98 | -1108.15
| 5700 | 16 | 307.33 | 5503.74 | 861.7 | -1130.07
| 5800 | 16 | 307.33 | 5599.87 | 878.42 | -1151.99
| 5900 | 16 | 307.33 | 5695.99 | 895.13 | -1173.91
| 6000 | 16 | 307.33 | 5792.12 | 911.85 | -1195.83
| 6059.17 | 16 | 307.33 | 5848.99 | 921.74 | -1208.8
| 6100 | 15.39 | 307.33 | 5888.3 | 928.43 | -1217.59
| 6200 | 13.89 | 307.33 | 5985.05 | 943.76 | -1237.69
| 6300 | 12.39 | 307.33 | 6082.43 | 957.54 | -1255.76
| 6400 | 10.89 | 307.33 | 6180.37 | 969.78 | -1271.81
| 6500 | 9.39 | 307.33 | 6278.81 | 980.45 | -1285.8
| 6600 | 7.89 | 307.33 | 6377.67 | 989.56 | -1297.75
| 6700 | 6.39 | 307.33 | 6476.89 | 997.1 | -1307.63
| 6800 | 4.89 | 307.33 | 6576.4 | 1003.05 | -1315.45
| 6900 | 3.39 | 307.33 | 6676.14 | 1007.43 | -1321.19
| 7000 | 1.89 | 307.33 | 6776.03 | 1010.22 | -1324.85
| 7100 | 0.39 | 307.33 | 6876.01 | 1011.43 | -1326.43
| 7125.99 | 0 | 0 | 6902 | 1011.48 | -1326.5
| 7200 | 0 | 0 | 6976.01 | 1011.48 | -1326.5
| 7300 | 0 | 0 | 7076.01 | 1011.48 | -1326.5
| 7400 | 0 | 0 | 7176.01 | 1011.48 | -1326.5
| 7500 | 0 | 0 | 7276.01 | 1011.48 | -1326.5
| 7600 | 0 | 0 | 7376.01 | 1011.48 | -1326.5
| 7700 | 0 | 0 | 7476.01 | 1011.48 | -1326.5
| 7800 | 0 | 0 | 7576.01 | 1011.48 | -1326.5
| 7900 | 0 | 0 | 7676.01 | 1011.48 | -1326.5
| 8000 | 0 | 0 | 7776.01 | 1011.48 | -1326.5
| 8100 | 0 | 0 | 7876.01 | 1011.48 | -1326.5
| 8200 | 0 | 0 | 7976.01 | 1011.48 | -1326.5
| 8300 | 0 | 0 | 8076.01 | 1011.48 | -1326.5
| 8400 | 0 | 0 | 8176.01 | 1011.48 | -1326.5
| 8500 | 0 | 0 | 8276.01 | 1011.48 | -1326.5
| 8600 | 0 | 0 | 8376.01 | 1011.48 | -1326.5
| 8700 | 0 | 0 | 8476.01 | 1011.48 | -1326.5
| 8800 | 0 | 0 | 8576.01 | 1011.48 | -1326.5
| 8900 | 0 | 0 | 8676.01 | 1011.48 | -1326.5
| 9000 | 0 | 0 | 8776.01 | 1011.48 | -1326.5
| 9100 | 0 | 0 | 8876.01 | 1011.48 | -1326.5
| 9200 | 0 | 0 | 8976.01 | 1011.48 | -1326.5
| 9300 | 0 | 0 | 9076.01 | 1011.48 | -1326.5
| 9400 | 0 | 0 | 9176.01 | 1011.48 | -1326.5
| 9500 | 0 | 0 | 9276.01 | 1011.48 | -1326.5
| 9600 | 0 | 0 | 9376.01 | 1011.48 | -1326.5
| 9700 | 0 | 0 | 9476.01 | 1011.48 | -1326.5
| 9800 | 0 | 0 | 9576.01 | 1011.48 | -1326.5
| 9900 | 0 | 0 | 9676.01 | 1011.48 | -1326.5
| 10000 | 0 | 0 | 9776.01 | 1011.48 | -1326.5
| 10100 | 0 | 0 | 9876.01 | 1011.48 | -1326.5
| 10200 | 0 | 0 | 9976.01 | 1011.48 | -1326.5
| 10300 | 0 | 0 | 10076.01 | 1011.48 | -1326.5
| 10400 | 0 | 0 | 10176.01 | 1011.48 | -1326.5
| 10500 | 0 | 0 | 10276.01 | 1011.48 | -1326.5
| 10600 | 0 | 0 | 10376.01 | 1011.48 | -1326.5
| 10626 | 0 | 0 | 10402 | 1011.48 | -1326.5

## Lookup (hidden)
North Reference | RetunValue | Grid Type | ReturnValue | Deviation Indicator | ReturnValue
| 2 |  | 0 |  | 2
True |  | SPCS-Colorado Central-NAD27 |  | Directional
Grid |  | SPCS-Colorado Central-NAD83 |  | High Angle
|  | SPCS-Colorado North-NAD27 |  | Horizontal
SPCS-Colorado North-NAD83
SPCS-Colorado South-NAD27
SPCS-Colorado South-NAD83
UTM-Zone 12 NAD27
UTM-Zone 12 NAD83
UTM-Zone 13 NAD27
UTM-Zone 13 NAD83