## Data
Header Information | measured depth (ft) | inclination (°) | azimuth (°) | true vertical depth (ft) | northing +N/-S (ft) | easting +E/-W (ft) | Remarks
Operator Name | 0 | 0 | 0 | 0 | 0 | 0
TEP Rocky Mountain LLC | 260 | 0 | 0 | 260 | 0 | 0
Operator Number | 300 | 1 | 46.83 | 300 | 0.24 | 0.25
96850 | 400 | 3.5 | 46.83 | 399.91 | 2.92 | 3.12
Well Name and Number | 500 | 6 | 46.83 | 499.56 | 8.59 | 9.16
CHEVRON TR 521-24-597 | 600 | 8.5 | 46.83 | 598.75 | 17.22 | 18.36
API Number (if available) | 700 | 11 | 46.83 | 697.3 | 28.81 | 30.71
| 779.91 | 13 | 46.83 | 775.46 | 40.17 | 42.83
Location: QQ SEC TWP RGE | 800 | 13 | 46.83 | 795.04 | 43.26 | 46.12
SENW SEC 24 T5S R97W | 900 | 13 | 46.83 | 892.48 | 58.65 | 62.53
Citing Type: Planned or Actual | 1000 | 13 | 46.83 | 989.91 | 74.03 | 78.93
Planned | 1100 | 13 | 46.83 | 1087.35 | 89.42 | 95.34
Deviation Indicator | 1200 | 13 | 46.83 | 1184.79 | 104.81 | 111.74
Directional | 1300 | 13 | 46.83 | 1282.23 | 120.19 | 128.15
North Reference | 1400 | 13 | 46.83 | 1379.66 | 135.58 | 144.55
True | 1500 | 13 | 46.83 | 1477.1 | 150.97 | 160.96
Grid Type | 1600 | 13 | 46.83 | 1574.54 | 166.35 | 177.36
#VALUE! | 1700 | 13 | 46.83 | 1671.98 | 181.74 | 193.77
| 1800 | 13 | 46.83 | 1769.42 | 197.12 | 210.17
| 1900 | 13 | 46.83 | 1866.85 | 212.51 | 226.58
| 2000 | 13 | 46.83 | 1964.29 | 227.9 | 242.98
| 2100 | 13 | 46.83 | 2061.73 | 243.28 | 259.39
| 2200 | 13 | 46.83 | 2159.17 | 258.67 | 275.79
| 2300 | 13 | 46.83 | 2256.61 | 274.06 | 292.2
| 2400 | 13 | 46.83 | 2354.04 | 289.44 | 308.6
| 2500 | 13 | 46.83 | 2451.48 | 304.83 | 325.01
| 2600 | 13 | 46.83 | 2548.92 | 320.22 | 341.41
| 2700 | 13 | 46.83 | 2646.36 | 335.6 | 357.82
| 2800 | 13 | 46.83 | 2743.8 | 350.99 | 374.22
| 2900 | 13 | 46.83 | 2841.23 | 366.37 | 390.63
| 3000 | 13 | 46.83 | 2938.67 | 381.76 | 407.03
| 3100 | 13 | 46.83 | 3036.11 | 397.15 | 423.44
| 3200 | 13 | 46.83 | 3133.55 | 412.53 | 439.84
| 3300 | 13 | 46.83 | 3230.98 | 427.92 | 456.25
| 3400 | 13 | 46.83 | 3328.42 | 443.31 | 472.65
| 3500 | 13 | 46.83 | 3425.86 | 458.69 | 489.06
| 3600 | 13 | 46.83 | 3523.3 | 474.08 | 505.46
| 3700 | 13 | 46.83 | 3620.74 | 489.47 | 521.87
| 3800 | 13 | 46.83 | 3718.17 | 504.85 | 538.27
| 3900 | 13 | 46.83 | 3815.61 | 520.24 | 554.68
| 4000 | 13 | 46.83 | 3913.05 | 535.62 | 571.08
| 4100 | 13 | 46.83 | 4010.49 | 551.01 | 587.49
| 4200 | 13 | 46.83 | 4107.93 | 566.4 | 603.89
| 4300 | 13 | 46.83 | 4205.36 | 581.78 | 620.29
| 4400 | 13 | 46.83 | 4302.8 | 597.17 | 636.7
| 4500 | 13 | 46.83 | 4400.24 | 612.56 | 653.1
| 4600 | 13 | 46.83 | 4497.68 | 627.94 | 669.51
| 4700 | 13 | 46.83 | 4595.11 | 643.33 | 685.91
| 4800 | 13 | 46.83 | 4692.55 | 658.71 | 702.32
| 4900 | 13 | 46.83 | 4789.99 | 674.1 | 718.72
| 5000 | 13 | 46.83 | 4887.43 | 689.49 | 735.13
| 5100 | 13 | 46.83 | 4984.87 | 704.87 | 751.53
| 5200 | 13 | 46.83 | 5082.3 | 720.26 | 767.94
| 5300 | 13 | 46.83 | 5179.74 | 735.65 | 784.34
| 5400 | 13 | 46.83 | 5277.18 | 751.03 | 800.75
| 5500 | 13 | 46.83 | 5374.62 | 766.42 | 817.15
| 5600 | 13 | 46.83 | 5472.06 | 781.81 | 833.56
| 5700 | 13 | 46.83 | 5569.49 | 797.19 | 849.96
| 5800 | 13 | 46.83 | 5666.93 | 812.58 | 866.37
| 5900 | 13 | 46.83 | 5764.37 | 827.96 | 882.77
| 6000 | 13 | 46.83 | 5861.81 | 843.35 | 899.18
| 6100 | 13 | 46.83 | 5959.25 | 858.74 | 915.58
| 6200 | 13 | 46.83 | 6056.68 | 874.12 | 931.99
| 6300 | 13 | 46.83 | 6154.12 | 889.51 | 948.39
| 6376.74 | 13 | 46.83 | 6228.89 | 901.32 | 960.98
| 6400 | 12.65 | 46.83 | 6251.57 | 904.85 | 964.75
| 6500 | 11.15 | 46.83 | 6349.42 | 918.95 | 979.78
| 6600 | 9.65 | 46.83 | 6447.78 | 931.3 | 992.95
| 6700 | 8.15 | 46.83 | 6546.57 | 941.88 | 1004.23
| 6800 | 6.65 | 46.83 | 6645.74 | 950.69 | 1013.62
| 6900 | 5.15 | 46.83 | 6745.2 | 957.72 | 1021.12
| 7000 | 3.65 | 46.83 | 6844.91 | 962.97 | 1026.72
| 7100 | 2.15 | 46.83 | 6944.78 | 966.43 | 1030.4
| 7200 | 0.65 | 46.83 | 7044.74 | 968.1 | 1032.18
| 7243.26 | 0 | 0 | 7088 | 968.27 | 1032.36
| 7300 | 0 | 0 | 7144.74 | 968.27 | 1032.36
| 7400 | 0 | 0 | 7244.74 | 968.27 | 1032.36
| 7500 | 0 | 0 | 7344.74 | 968.27 | 1032.36
| 7600 | 0 | 0 | 7444.74 | 968.27 | 1032.36
| 7700 | 0 | 0 | 7544.74 | 968.27 | 1032.36
| 7800 | 0 | 0 | 7644.74 | 968.27 | 1032.36
| 7900 | 0 | 0 | 7744.74 | 968.27 | 1032.36
| 8000 | 0 | 0 | 7844.74 | 968.27 | 1032.36
| 8100 | 0 | 0 | 7944.74 | 968.27 | 1032.36
| 8200 | 0 | 0 | 8044.74 | 968.27 | 1032.36
| 8300 | 0 | 0 | 8144.74 | 968.27 | 1032.36
| 8400 | 0 | 0 | 8244.74 | 968.27 | 1032.36
| 8500 | 0 | 0 | 8344.74 | 968.27 | 1032.36
| 8600 | 0 | 0 | 8444.74 | 968.27 | 1032.36
| 8700 | 0 | 0 | 8544.74 | 968.27 | 1032.36
| 8800 | 0 | 0 | 8644.74 | 968.27 | 1032.36
| 8900 | 0 | 0 | 8744.74 | 968.27 | 1032.36
| 9000 | 0 | 0 | 8844.74 | 968.27 | 1032.36
| 9100 | 0 | 0 | 8944.74 | 968.27 | 1032.36
| 9200 | 0 | 0 | 9044.74 | 968.27 | 1032.36
| 9300 | 0 | 0 | 9144.74 | 968.27 | 1032.36
| 9400 | 0 | 0 | 9244.74 | 968.27 | 1032.36
| 9500 | 0 | 0 | 9344.74 | 968.27 | 1032.36
| 9600 | 0 | 0 | 9444.74 | 968.27 | 1032.36
| 9700 | 0 | 0 | 9544.74 | 968.27 | 1032.36
| 9800 | 0 | 0 | 9644.74 | 968.27 | 1032.36
| 9900 | 0 | 0 | 9744.74 | 968.27 | 1032.36
| 10000 | 0 | 0 | 9844.74 | 968.27 | 1032.36
| 10100 | 0 | 0 | 9944.74 | 968.27 | 1032.36
| 10200 | 0 | 0 | 10044.74 | 968.27 | 1032.36
| 10300 | 0 | 0 | 10144.74 | 968.27 | 1032.36
| 10400 | 0 | 0 | 10244.74 | 968.27 | 1032.36
| 10500 | 0 | 0 | 10344.74 | 968.27 | 1032.36
| 10600 | 0 | 0 | 10444.74 | 968.27 | 1032.36
| 10668 | 0 | 0 | 10513 | 968.27 | 1032.36

## Lookup (hidden)
North Reference | RetunValue | Grid Type | ReturnValue | Deviation Indicator | ReturnValue
| 2 |  | 0 |  | 2
True |  | SPCS-Colorado Central-NAD27 |  | Directional
Grid |  | SPCS-Colorado Central-NAD83 |  | High Angle
|  | SPCS-Colorado North-NAD27 |  | Horizontal
SPCS-Colorado North-NAD83
SPCS-Colorado South-NAD27
SPCS-Colorado South-NAD83
UTM-Zone 12 NAD27
UTM-Zone 12 NAD83
UTM-Zone 13 NAD27
UTM-Zone 13 NAD83