## Data
Header Information | measured depth (ft) | inclination (°) | azimuth (°) | true vertical depth (ft) | northing +N/-S (ft) | easting +E/-W (ft) | Remarks
Operator Name | 0 | 0 | 0 | 0 | 0 | 0
TEP Rocky Mountain LLC | 250 | 0 | 0 | 250 | 0 | 0
Operator Number | 300 | 1.5 | 119.81 | 299.99 | -0.33 | 0.57
96850 | 400 | 4.5 | 119.81 | 399.85 | -2.93 | 5.11
Well Name and Number | 500 | 7.5 | 119.81 | 499.29 | -8.12 | 14.18
CHEVRON TR 522-24-597 | 600 | 10.5 | 119.81 | 598.04 | -15.9 | 27.75
API Number (if available) | 616.55 | 11 | 119.81 | 614.3 | -17.43 | 30.43
| 700 | 11 | 119.81 | 696.22 | -25.35 | 44.24
Location: QQ SEC TWP RGE | 800 | 11 | 119.81 | 794.39 | -34.83 | 60.79
SENW SEC 24 T5S R97W | 900 | 11 | 119.81 | 892.55 | -44.31 | 77.34
Citing Type: Planned or Actual | 1000 | 11 | 119.81 | 990.71 | -53.8 | 93.89
Planned | 1100 | 11 | 119.81 | 1088.88 | -63.28 | 110.44
Deviation Indicator | 1200 | 11 | 119.81 | 1187.04 | -72.76 | 126.99
Directional | 1300 | 11 | 119.81 | 1285.2 | -82.24 | 143.54
North Reference | 1400 | 11 | 119.81 | 1383.37 | -91.73 | 160.09
True | 1500 | 11 | 119.81 | 1481.53 | -101.21 | 176.64
Grid Type | 1600 | 11 | 119.81 | 1579.7 | -110.69 | 193.19
#VALUE! | 1700 | 11 | 119.81 | 1677.86 | -120.18 | 209.75
| 1800 | 11 | 119.81 | 1776.02 | -129.66 | 226.3
| 1900 | 11 | 119.81 | 1874.19 | -139.14 | 242.85
| 2000 | 11 | 119.81 | 1972.35 | -148.62 | 259.4
| 2100 | 11 | 119.81 | 2070.52 | -158.11 | 275.95
| 2200 | 11 | 119.81 | 2168.68 | -167.59 | 292.5
| 2300 | 11 | 119.81 | 2266.84 | -177.07 | 309.05
| 2400 | 11 | 119.81 | 2365.01 | -186.55 | 325.6
| 2500 | 11 | 119.81 | 2463.17 | -196.04 | 342.15
| 2600 | 11 | 119.81 | 2561.34 | -205.52 | 358.7
| 2700 | 11 | 119.81 | 2659.5 | -215 | 375.25
| 2800 | 11 | 119.81 | 2757.66 | -224.49 | 391.8
| 2900 | 11 | 119.81 | 2855.83 | -233.97 | 408.35
| 3000 | 11 | 119.81 | 2953.99 | -243.45 | 424.9
| 3100 | 11 | 119.81 | 3052.16 | -252.93 | 441.45
| 3200 | 11 | 119.81 | 3150.32 | -262.42 | 458.01
| 3300 | 11 | 119.81 | 3248.48 | -271.9 | 474.56
| 3400 | 11 | 119.81 | 3346.65 | -281.38 | 491.11
| 3500 | 11 | 119.81 | 3444.81 | -290.87 | 507.66
| 3600 | 11 | 119.81 | 3542.97 | -300.35 | 524.21
| 3700 | 11 | 119.81 | 3641.14 | -309.83 | 540.76
| 3800 | 11 | 119.81 | 3739.3 | -319.31 | 557.31
| 3900 | 11 | 119.81 | 3837.47 | -328.8 | 573.86
| 4000 | 11 | 119.81 | 3935.63 | -338.28 | 590.41
| 4100 | 11 | 119.81 | 4033.79 | -347.76 | 606.96
| 4200 | 11 | 119.81 | 4131.96 | -357.25 | 623.51
| 4300 | 11 | 119.81 | 4230.12 | -366.73 | 640.06
| 4400 | 11 | 119.81 | 4328.29 | -376.21 | 656.61
| 4500 | 11 | 119.81 | 4426.45 | -385.69 | 673.16
| 4600 | 11 | 119.81 | 4524.61 | -395.18 | 689.72
| 4700 | 11 | 119.81 | 4622.78 | -404.66 | 706.27
| 4800 | 11 | 119.81 | 4720.94 | -414.14 | 722.82
| 4900 | 11 | 119.81 | 4819.11 | -423.63 | 739.37
| 5000 | 11 | 119.81 | 4917.27 | -433.11 | 755.92
| 5100 | 11 | 119.81 | 5015.43 | -442.59 | 772.47
| 5200 | 11 | 119.81 | 5113.6 | -452.07 | 789.02
| 5300 | 11 | 119.81 | 5211.76 | -461.56 | 805.57
| 5400 | 11 | 119.81 | 5309.92 | -471.04 | 822.12
| 5500 | 11 | 119.81 | 5408.09 | -480.52 | 838.67
| 5600 | 11 | 119.81 | 5506.25 | -490.01 | 855.22
| 5700 | 11 | 119.81 | 5604.42 | -499.49 | 871.77
| 5800 | 11 | 119.81 | 5702.58 | -508.97 | 888.32
| 5900 | 11 | 119.81 | 5800.74 | -518.45 | 904.87
| 6000 | 11 | 119.81 | 5898.91 | -527.94 | 921.42
| 6100 | 11 | 119.81 | 5997.07 | -537.42 | 937.98
| 6200 | 11 | 119.81 | 6095.24 | -546.9 | 954.53
| 6300 | 11 | 119.81 | 6193.4 | -556.39 | 971.08
| 6400 | 11 | 119.81 | 6291.56 | -565.87 | 987.63
| 6486.42 | 11 | 119.81 | 6376.39 | -574.06 | 1001.93
| 6500 | 10.79 | 119.81 | 6389.73 | -575.34 | 1004.16
| 6600 | 9.29 | 119.81 | 6488.2 | -584.01 | 1019.29
| 6700 | 7.79 | 119.81 | 6587.08 | -591.39 | 1032.18
| 6800 | 6.29 | 119.81 | 6686.33 | -597.49 | 1042.81
| 6900 | 4.79 | 119.81 | 6785.86 | -602.29 | 1051.2
| 7000 | 3.29 | 119.81 | 6885.61 | -605.79 | 1057.31
| 7100 | 1.79 | 119.81 | 6985.5 | -608 | 1061.16
| 7200 | 0.29 | 119.81 | 7085.48 | -608.91 | 1062.74
| 7219.52 | 0 | 0 | 7105 | -608.93 | 1062.78
| 7300 | 0 | 0 | 7185.48 | -608.93 | 1062.78
| 7400 | 0 | 0 | 7285.48 | -608.93 | 1062.78
| 7500 | 0 | 0 | 7385.48 | -608.93 | 1062.78
| 7600 | 0 | 0 | 7485.48 | -608.93 | 1062.78
| 7700 | 0 | 0 | 7585.48 | -608.93 | 1062.78
| 7800 | 0 | 0 | 7685.48 | -608.93 | 1062.78
| 7900 | 0 | 0 | 7785.48 | -608.93 | 1062.78
| 8000 | 0 | 0 | 7885.48 | -608.93 | 1062.78
| 8100 | 0 | 0 | 7985.48 | -608.93 | 1062.78
| 8200 | 0 | 0 | 8085.48 | -608.93 | 1062.78
| 8300 | 0 | 0 | 8185.48 | -608.93 | 1062.78
| 8400 | 0 | 0 | 8285.48 | -608.93 | 1062.78
| 8500 | 0 | 0 | 8385.48 | -608.93 | 1062.78
| 8600 | 0 | 0 | 8485.48 | -608.93 | 1062.78
| 8700 | 0 | 0 | 8585.48 | -608.93 | 1062.78
| 8800 | 0 | 0 | 8685.48 | -608.93 | 1062.78
| 8900 | 0 | 0 | 8785.48 | -608.93 | 1062.78
| 9000 | 0 | 0 | 8885.48 | -608.93 | 1062.78
| 9100 | 0 | 0 | 8985.48 | -608.93 | 1062.78
| 9200 | 0 | 0 | 9085.48 | -608.93 | 1062.78
| 9300 | 0 | 0 | 9185.48 | -608.93 | 1062.78
| 9400 | 0 | 0 | 9285.48 | -608.93 | 1062.78
| 9500 | 0 | 0 | 9385.48 | -608.93 | 1062.78
| 9600 | 0 | 0 | 9485.48 | -608.93 | 1062.78
| 9700 | 0 | 0 | 9585.48 | -608.93 | 1062.78
| 9800 | 0 | 0 | 9685.48 | -608.93 | 1062.78
| 9900 | 0 | 0 | 9785.48 | -608.93 | 1062.78
| 10000 | 0 | 0 | 9885.48 | -608.93 | 1062.78
| 10100 | 0 | 0 | 9985.48 | -608.93 | 1062.78
| 10200 | 0 | 0 | 10085.48 | -608.93 | 1062.78
| 10300 | 0 | 0 | 10185.48 | -608.93 | 1062.78
| 10400 | 0 | 0 | 10285.48 | -608.93 | 1062.78
| 10500 | 0 | 0 | 10385.48 | -608.93 | 1062.78
| 10600 | 0 | 0 | 10485 | -608.93 | 1062.78

## Lookup (hidden)
North Reference | RetunValue | Grid Type | ReturnValue | Deviation Indicator | ReturnValue
| 2 |  | 0 |  | 2
True |  | SPCS-Colorado Central-NAD27 |  | Directional
Grid |  | SPCS-Colorado Central-NAD83 |  | High Angle
|  | SPCS-Colorado North-NAD27 |  | Horizontal
SPCS-Colorado North-NAD83
SPCS-Colorado South-NAD27
SPCS-Colorado South-NAD83
UTM-Zone 12 NAD27
UTM-Zone 12 NAD83
UTM-Zone 13 NAD27
UTM-Zone 13 NAD83