## Data
Header Information | measured depth (ft) | inclination (°) | azimuth (°) | true vertical depth (ft) | northing +N/-S (ft) | easting +E/-W (ft) | Remarks
Operator Name | 0 | 0 | 0 | 0 | 0 | 0
TEP Rocky Mountain LLC | 180 | 0 | 0 | 180 | 0 | 0
Operator Number | 200 | 0.6 | 149.84 | 200 | -0.09 | 0.05
96850 | 300 | 3.6 | 149.84 | 299.92 | -3.26 | 1.89
Well Name and Number | 400 | 6.6 | 149.84 | 399.51 | -10.94 | 6.36
CHEVRON TR 523-24-597 | 500 | 9.6 | 149.84 | 498.5 | -23.12 | 13.44
API Number (if available) | 600 | 12.6 | 149.84 | 596.62 | -39.77 | 23.11
| 700 | 15.6 | 149.84 | 693.6 | -60.83 | 35.35
Location: QQ SEC TWP RGE | 800 | 18.6 | 149.84 | 789.17 | -86.25 | 50.12
SENW SEC 24 T5S R97W | 900 | 21.6 | 149.84 | 883.07 | -115.96 | 67.39
Citing Type: Planned or Actual | 913.37 | 22 | 149.84 | 895.48 | -120.25 | 69.88
Planned | 1000 | 22 | 149.84 | 975.8 | -148.31 | 86.19
Deviation Indicator | 1100 | 22 | 149.84 | 1068.52 | -180.7 | 105.01
Directional | 1200 | 22 | 149.84 | 1161.24 | -213.09 | 123.83
North Reference | 1300 | 22 | 149.84 | 1253.95 | -245.48 | 142.66
True | 1400 | 22 | 149.84 | 1346.67 | -277.87 | 161.48
Grid Type | 1500 | 22 | 149.84 | 1439.39 | -310.26 | 180.3
#VALUE! | 1600 | 22 | 149.84 | 1532.11 | -342.65 | 199.12
| 1700 | 22 | 149.84 | 1624.83 | -375.04 | 217.95
| 1800 | 22 | 149.84 | 1717.54 | -407.43 | 236.77
| 1900 | 22 | 149.84 | 1810.26 | -439.82 | 255.59
| 2000 | 22 | 149.84 | 1902.98 | -472.21 | 274.42
| 2100 | 22 | 149.84 | 1995.7 | -504.6 | 293.24
| 2200 | 22 | 149.84 | 2088.41 | -536.99 | 312.06
| 2300 | 22 | 149.84 | 2181.13 | -569.38 | 330.88
| 2400 | 22 | 149.84 | 2273.85 | -601.77 | 349.71
| 2500 | 22 | 149.84 | 2366.57 | -634.17 | 368.53
| 2600 | 22 | 149.84 | 2459.28 | -666.56 | 387.35
| 2700 | 22 | 149.84 | 2552 | -698.95 | 406.18
| 2800 | 22 | 149.84 | 2644.72 | -731.34 | 425
| 2900 | 22 | 149.84 | 2737.44 | -763.73 | 443.82
| 3000 | 22 | 149.84 | 2830.16 | -796.12 | 462.64
| 3100 | 22 | 149.84 | 2922.87 | -828.51 | 481.47
| 3200 | 22 | 149.84 | 3015.59 | -860.9 | 500.29
| 3300 | 22 | 149.84 | 3108.31 | -893.29 | 519.11
| 3400 | 22 | 149.84 | 3201.03 | -925.68 | 537.94
| 3500 | 22 | 149.84 | 3293.74 | -958.07 | 556.76
| 3600 | 22 | 149.84 | 3386.46 | -990.46 | 575.58
| 3700 | 22 | 149.84 | 3479.18 | -1022.85 | 594.4
| 3800 | 22 | 149.84 | 3571.9 | -1055.24 | 613.23
| 3900 | 22 | 149.84 | 3664.61 | -1087.63 | 632.05
| 4000 | 22 | 149.84 | 3757.33 | -1120.02 | 650.87
| 4100 | 22 | 149.84 | 3850.05 | -1152.41 | 669.7
| 4200 | 22 | 149.84 | 3942.77 | -1184.8 | 688.52
| 4300 | 22 | 149.84 | 4035.49 | -1217.19 | 707.34
| 4400 | 22 | 149.84 | 4128.2 | -1249.58 | 726.16
| 4500 | 22 | 149.84 | 4220.92 | -1281.97 | 744.99
| 4600 | 22 | 149.84 | 4313.64 | -1314.36 | 763.81
| 4700 | 22 | 149.84 | 4406.36 | -1346.75 | 782.63
| 4800 | 22 | 149.84 | 4499.07 | -1379.14 | 801.45
| 4900 | 22 | 149.84 | 4591.79 | -1411.53 | 820.28
| 5000 | 22 | 149.84 | 4684.51 | -1443.92 | 839.1
| 5100 | 22 | 149.84 | 4777.23 | -1476.31 | 857.92
| 5200 | 22 | 149.84 | 4869.94 | -1508.7 | 876.75
| 5300 | 22 | 149.84 | 4962.66 | -1541.09 | 895.57
| 5400 | 22 | 149.84 | 5055.38 | -1573.48 | 914.39
| 5500 | 22 | 149.84 | 5148.1 | -1605.87 | 933.21
| 5525.82 | 22 | 149.84 | 5172.04 | -1614.24 | 938.08
| 5600 | 20.89 | 149.84 | 5241.08 | -1637.68 | 951.7
| 5700 | 19.39 | 149.84 | 5334.96 | -1667.45 | 969
| 5800 | 17.89 | 149.84 | 5429.72 | -1695.08 | 985.06
| 5900 | 16.39 | 149.84 | 5525.27 | -1720.56 | 999.86
| 6000 | 14.89 | 149.84 | 5621.57 | -1743.87 | 1013.41
| 6100 | 13.39 | 149.84 | 5718.54 | -1764.99 | 1025.68
| 6200 | 11.89 | 149.84 | 5816.11 | -1783.9 | 1036.67
| 6300 | 10.39 | 149.84 | 5914.23 | -1800.6 | 1046.38
| 6400 | 8.89 | 149.84 | 6012.81 | -1815.08 | 1054.79
| 6500 | 7.39 | 149.84 | 6111.8 | -1827.32 | 1061.9
| 6600 | 5.89 | 149.84 | 6211.13 | -1837.31 | 1067.71
| 6700 | 4.39 | 149.84 | 6310.72 | -1845.06 | 1072.21
| 6800 | 2.89 | 149.84 | 6410.52 | -1850.54 | 1075.4
| 6900 | 1.39 | 149.84 | 6510.45 | -1853.77 | 1077.27
| 6992.56 | 0 | 0 | 6603 | -1854.74 | 1077.84
| 7000 | 0 | 0 | 6610.44 | -1854.74 | 1077.84
| 7100 | 0 | 0 | 6710.44 | -1854.74 | 1077.84
| 7200 | 0 | 0 | 6810.44 | -1854.74 | 1077.84
| 7300 | 0 | 0 | 6910.44 | -1854.74 | 1077.84
| 7400 | 0 | 0 | 7010.44 | -1854.74 | 1077.84
| 7500 | 0 | 0 | 7110.44 | -1854.74 | 1077.84
| 7600 | 0 | 0 | 7210.44 | -1854.74 | 1077.84
| 7700 | 0 | 0 | 7310.44 | -1854.74 | 1077.84
| 7800 | 0 | 0 | 7410.44 | -1854.74 | 1077.84
| 7900 | 0 | 0 | 7510.44 | -1854.74 | 1077.84
| 8000 | 0 | 0 | 7610.44 | -1854.74 | 1077.84
| 8100 | 0 | 0 | 7710.44 | -1854.74 | 1077.84
| 8200 | 0 | 0 | 7810.44 | -1854.74 | 1077.84
| 8300 | 0 | 0 | 7910.44 | -1854.74 | 1077.84
| 8400 | 0 | 0 | 8010.44 | -1854.74 | 1077.84
| 8500 | 0 | 0 | 8110.44 | -1854.74 | 1077.84
| 8600 | 0 | 0 | 8210.44 | -1854.74 | 1077.84
| 8700 | 0 | 0 | 8310.44 | -1854.74 | 1077.84
| 8800 | 0 | 0 | 8410.44 | -1854.74 | 1077.84
| 8900 | 0 | 0 | 8510.44 | -1854.74 | 1077.84
| 9000 | 0 | 0 | 8610.44 | -1854.74 | 1077.84
| 9100 | 0 | 0 | 8710.44 | -1854.74 | 1077.84
| 9200 | 0 | 0 | 8810.44 | -1854.74 | 1077.84
| 9300 | 0 | 0 | 8910.44 | -1854.74 | 1077.84
| 9400 | 0 | 0 | 9010.44 | -1854.74 | 1077.84
| 9500 | 0 | 0 | 9110.44 | -1854.74 | 1077.84
| 9600 | 0 | 0 | 9210.44 | -1854.74 | 1077.84
| 9700 | 0 | 0 | 9310.44 | -1854.74 | 1077.84
| 9800 | 0 | 0 | 9410.44 | -1854.74 | 1077.84
| 9900 | 0 | 0 | 9510.44 | -1854.74 | 1077.84
| 10000 | 0 | 0 | 9610.44 | -1854.74 | 1077.84
| 10100 | 0 | 0 | 9710.44 | -1854.74 | 1077.84
| 10200 | 0 | 0 | 9810.44 | -1854.74 | 1077.84
| 10300 | 0 | 0 | 9910.44 | -1854.74 | 1077.84
| 10400 | 0 | 0 | 10010.44 | -1854.74 | 1077.84
| 10500 | 0 | 0 | 10110.44 | -1854.74 | 1077.84
| 10600 | 0 | 0 | 10210.44 | -1854.74 | 1077.84
| 10700 | 0 | 0 | 10310.44 | -1854.74 | 1077.84
| 10800 | 0 | 0 | 10410.44 | -1854.74 | 1077.84
| 10849 | 0 | 0 | 10459 | -1854.74 | 1077.84

## Lookup (hidden)
North Reference | RetunValue | Grid Type | ReturnValue | Deviation Indicator | ReturnValue
| 2 |  | 0 |  | 2
True |  | SPCS-Colorado Central-NAD27 |  | Directional
Grid |  | SPCS-Colorado Central-NAD83 |  | High Angle
|  | SPCS-Colorado North-NAD27 |  | Horizontal
SPCS-Colorado North-NAD83
SPCS-Colorado South-NAD27
SPCS-Colorado South-NAD83
UTM-Zone 12 NAD27
UTM-Zone 12 NAD83
UTM-Zone 13 NAD27
UTM-Zone 13 NAD83