## Data
Header Information | measured depth (ft) | inclination (°) | azimuth (°) | true vertical depth (ft) | northing +N/-S (ft) | easting +E/-W (ft)
Operator Name | 100 | 0 | 0 | 100 | 0 | 0
CRESTONE PEAK RESOURCES OPERATING LLC | 200 | 0 | 0 | 200 | 0 | 0
Operator Number | 300 | 0 | 0 | 300 | 0 | 0
10633 | 400 | 2 | 343.9 | 399.98 | 1.68 | -0.48
Well Name and Number | 500 | 4 | 343.9 | 499.84 | 6.7 | -1.94
SAM 3B-25H-M166 | 600 | 6 | 343.9 | 599.45 | 15.08 | -4.35
API Number (if available) | 700 | 8 | 343.9 | 698.7 | 26.79 | -7.73
| 800 | 10 | 343.9 | 797.47 | 41.81 | -12.07
Location: QQ SEC TWP RGE | 886.05 | 11.72 | 343.9 | 881.97 | 57.39 | -16.57
S25-T1N-R66W | 900 | 11.72 | 343.9 | 895.63 | 60.11 | -17.35
Citing Type: Planned or Actual | 1000 | 11.72 | 343.9 | 993.54 | 79.63 | -22.99
PLANNED | 1100 | 11.72 | 343.9 | 1091.46 | 99.15 | -28.62
Deviation Indicator | 1200 | 11.72 | 343.9 | 1189.37 | 118.67 | -34.26
Horizontal | 1300 | 11.72 | 343.9 | 1287.29 | 138.19 | -39.89
North Reference | 1400 | 11.72 | 343.9 | 1385.2 | 157.7 | -45.53
True | 1500 | 11.72 | 343.9 | 1483.12 | 177.22 | -51.16
Grid Type | 1600 | 11.72 | 343.9 | 1581.03 | 196.74 | -56.8
#VALUE! | 1700 | 11.72 | 343.9 | 1678.95 | 216.26 | -62.43
| 1800 | 11.72 | 343.9 | 1776.86 | 235.77 | -68.07
| 1900 | 11.72 | 343.9 | 1874.78 | 255.29 | -73.7
| 2000 | 11.72 | 343.9 | 1972.69 | 274.81 | -79.34
| 2100 | 11.72 | 343.9 | 2070.61 | 294.33 | -84.97
| 2200 | 11.72 | 343.9 | 2168.52 | 313.84 | -90.6
| 2300 | 11.72 | 343.9 | 2266.44 | 333.36 | -96.24
| 2400 | 11.72 | 343.9 | 2364.35 | 352.88 | -101.87
| 2500 | 11.72 | 343.9 | 2462.27 | 372.4 | -107.51
| 2600 | 11.72 | 343.9 | 2560.18 | 391.91 | -113.14
| 2700 | 11.72 | 343.9 | 2658.1 | 411.43 | -118.78
| 2800 | 11.72 | 343.9 | 2756.01 | 430.95 | -124.41
| 2900 | 11.72 | 343.9 | 2853.93 | 450.47 | -130.05
| 3000 | 11.72 | 343.9 | 2951.84 | 469.99 | -135.68
| 3100 | 11.72 | 343.9 | 3049.76 | 489.5 | -141.32
| 3200 | 11.72 | 343.9 | 3147.67 | 509.02 | -146.95
| 3300 | 11.72 | 343.9 | 3245.59 | 528.54 | -152.59
| 3400 | 11.72 | 343.9 | 3343.5 | 548.06 | -158.22
| 3500 | 11.72 | 343.9 | 3441.42 | 567.57 | -163.85
| 3600 | 11.72 | 343.9 | 3539.33 | 587.09 | -169.49
| 3700 | 11.72 | 343.9 | 3637.24 | 606.61 | -175.12
| 3800 | 11.72 | 343.9 | 3735.16 | 626.13 | -180.76
| 3900 | 11.72 | 343.9 | 3833.07 | 645.64 | -186.39
| 4000 | 11.72 | 343.9 | 3930.99 | 665.16 | -192.03
| 4100 | 11.72 | 343.9 | 4028.9 | 684.68 | -197.66
| 4200 | 11.72 | 343.9 | 4126.82 | 704.2 | -203.3
| 4300 | 11.72 | 343.9 | 4224.73 | 723.72 | -208.93
| 4400 | 11.72 | 343.9 | 4322.65 | 743.23 | -214.57
| 4500 | 11.72 | 343.9 | 4420.56 | 762.75 | -220.2
| 4600 | 11.72 | 343.9 | 4518.48 | 782.27 | -225.84
| 4700 | 11.72 | 343.9 | 4616.39 | 801.79 | -231.47
| 4800 | 11.72 | 343.9 | 4714.31 | 821.3 | -237.1
| 4900 | 11.72 | 343.9 | 4812.22 | 840.82 | -242.74
| 5000 | 11.72 | 343.9 | 4910.14 | 860.34 | -248.37
| 5100 | 11.72 | 343.9 | 5008.05 | 879.86 | -254.01
| 5200 | 11.72 | 343.9 | 5105.97 | 899.37 | -259.64
| 5300 | 11.72 | 343.9 | 5203.88 | 918.89 | -265.28
| 5400 | 11.72 | 343.9 | 5301.8 | 938.41 | -270.91
| 5500 | 11.72 | 343.9 | 5399.71 | 957.93 | -276.55
| 5518.7 | 11.72 | 343.9 | 5418.03 | 961.58 | -277.6
| 5600 | 10.1 | 343.9 | 5497.85 | 976.36 | -281.87
| 5700 | 8.1 | 343.9 | 5596.59 | 991.54 | -286.25
| 5800 | 6.1 | 343.9 | 5695.82 | 1003.41 | -289.68
| 5900 | 4.1 | 343.9 | 5795.42 | 1011.94 | -292.14
| 6000 | 2.1 | 343.9 | 5895.27 | 1017.13 | -293.64
| 6104.76 | 0 | 0 | 6000 | 1018.97 | -294.17
| 6200 | 0 | 0 | 6095.24 | 1018.97 | -294.17
| 6300 | 0 | 0 | 6195.24 | 1018.97 | -294.17
| 6400 | 0 | 0 | 6295.24 | 1018.97 | -294.17
| 6500 | 0 | 0 | 6395.24 | 1018.97 | -294.17
| 6600 | 0 | 0 | 6495.24 | 1018.97 | -294.17
| 6700 | 0 | 0 | 6595.24 | 1018.97 | -294.17
| 6800 | 0 | 0 | 6695.24 | 1018.97 | -294.17
| 6900 | 0 | 0 | 6795.24 | 1018.97 | -294.17
| 6968.56 | 0 | 0 | 6863.8 | 1018.97 | -294.17
| 7000 | 2.52 | 89.42 | 6895.23 | 1018.98 | -293.48
| 7050 | 6.52 | 89.42 | 6945.07 | 1019.02 | -289.54
| 7100 | 10.52 | 89.42 | 6994.51 | 1019.09 | -282.14
| 7150 | 14.52 | 89.42 | 7043.31 | 1019.2 | -271.31
| 7200 | 18.52 | 89.42 | 7091.24 | 1019.35 | -257.1
| 7250 | 22.52 | 89.42 | 7138.05 | 1019.52 | -239.58
| 7300 | 26.52 | 89.42 | 7183.54 | 1019.74 | -218.84
| 7350 | 30.52 | 89.42 | 7227.46 | 1019.98 | -194.98
| 7400 | 34.52 | 89.42 | 7269.62 | 1020.25 | -168.11
| 7450 | 38.52 | 89.42 | 7309.79 | 1020.55 | -138.36
| 7500 | 42.52 | 89.42 | 7347.8 | 1020.88 | -105.89
| 7550 | 46.52 | 89.42 | 7383.44 | 1021.24 | -70.84
| 7600 | 50.52 | 89.42 | 7416.56 | 1021.62 | -33.4
| 7650 | 54.52 | 89.42 | 7446.98 | 1022.02 | 6.27
| 7700 | 58.52 | 89.42 | 7474.56 | 1022.45 | 47.96
| 7750 | 62.52 | 89.42 | 7499.17 | 1022.89 | 91.47
| 7800 | 66.52 | 89.42 | 7520.67 | 1023.35 | 136.6
| 7850 | 70.52 | 89.42 | 7538.98 | 1023.82 | 183.11
| 7900 | 74.52 | 89.42 | 7554 | 1024.31 | 230.79
| 7950 | 78.52 | 89.42 | 7565.66 | 1024.8 | 279.4
| 8000 | 82.52 | 89.42 | 7573.9 | 1025.3 | 328.7
| 8050 | 86.52 | 89.42 | 7578.68 | 1025.81 | 378.46
| 8093.56 | 90 | 89.42 | 7580 | 1026.25 | 421.99
| 8100 | 90 | 89.42 | 7580 | 1026.31 | 428.43
| 8200 | 90 | 89.42 | 7580 | 1027.33 | 528.42
| 8300 | 90 | 89.42 | 7580 | 1028.35 | 628.42
| 8400 | 90 | 89.42 | 7580 | 1029.36 | 728.41
| 8500 | 90 | 89.42 | 7580 | 1030.38 | 828.41
| 8600 | 90 | 89.42 | 7580 | 1031.4 | 928.4
| 8700 | 90 | 89.42 | 7580 | 1032.41 | 1028.4
| 8800 | 90 | 89.42 | 7580 | 1033.43 | 1128.39
| 8900 | 90 | 89.42 | 7580 | 1034.44 | 1228.39
| 9000 | 90 | 89.42 | 7580 | 1035.46 | 1328.38
| 9100 | 90 | 89.42 | 7580 | 1036.48 | 1428.38
| 9200 | 90 | 89.42 | 7580 | 1037.49 | 1528.37
| 9300 | 90 | 89.42 | 7580 | 1038.51 | 1628.37
| 9400 | 90 | 89.42 | 7580 | 1039.53 | 1728.36
| 9500 | 90 | 89.42 | 7580 | 1040.54 | 1828.36
| 9600 | 90 | 89.42 | 7580 | 1041.56 | 1928.35
| 9700 | 90 | 89.42 | 7580 | 1042.57 | 2028.35
| 9800 | 90 | 89.42 | 7580 | 1043.59 | 2128.34
| 9900 | 90 | 89.42 | 7580 | 1044.61 | 2228.34
| 10000 | 90 | 89.42 | 7580 | 1045.62 | 2328.33
| 10100 | 90 | 89.42 | 7580 | 1046.64 | 2428.33
| 10200 | 90 | 89.42 | 7580 | 1047.66 | 2528.32
| 10300 | 90 | 89.42 | 7580 | 1048.67 | 2628.32
| 10400 | 90 | 89.42 | 7580 | 1049.69 | 2728.31
| 10500 | 90 | 89.42 | 7580 | 1050.7 | 2828.31
| 10600 | 90 | 89.42 | 7580 | 1051.72 | 2928.3
| 10700 | 90 | 89.42 | 7580 | 1052.74 | 3028.3
| 10800 | 90 | 89.42 | 7580 | 1053.75 | 3128.29
| 10900 | 90 | 89.42 | 7580 | 1054.77 | 3228.29
| 11000 | 90 | 89.42 | 7580 | 1055.79 | 3328.28
| 11100 | 90 | 89.42 | 7580 | 1056.8 | 3428.27
| 11200 | 90 | 89.42 | 7580 | 1057.82 | 3528.27
| 11300 | 90 | 89.42 | 7580 | 1058.83 | 3628.26
| 11400 | 90 | 89.42 | 7580 | 1059.85 | 3728.26
| 11500 | 90 | 89.42 | 7580 | 1060.87 | 3828.25
| 11600 | 90 | 89.42 | 7580 | 1061.88 | 3928.25
| 11700 | 90 | 89.42 | 7580 | 1062.9 | 4028.24
| 11800 | 90 | 89.42 | 7580 | 1063.92 | 4128.24
| 11900 | 90 | 89.42 | 7580 | 1064.93 | 4228.23
| 12000 | 90 | 89.42 | 7580 | 1065.95 | 4328.23
| 12100 | 90 | 89.42 | 7580 | 1066.97 | 4428.22
| 12170.36 | 90 | 89.42 | 7580 | 1067.68 | 4498.58

## Lookup (hidden)
North Reference | RetunValue | Grid Type | ReturnValue | Deviation Indicator | ReturnValue
| 2 |  | 0 |  | 4
True |  | SPCS-Colorado Central-NAD27 |  | Directional
Grid |  | SPCS-Colorado Central-NAD83 |  | High Angle
|  | SPCS-Colorado North-NAD27 |  | Horizontal
SPCS-Colorado North-NAD83
SPCS-Colorado South-NAD27
SPCS-Colorado South-NAD83
UTM-Zone 12 NAD27
UTM-Zone 12 NAD83
UTM-Zone 13 NAD27
UTM-Zone 13 NAD83