## Data
Header Information | measured depth (ft) | inclination (°) | azimuth (°) | true vertical depth (ft) | northing +N/-S (ft) | easting +E/-W (ft)
Operator Name | 100 | 0 | 0 | 100 | 0 | 0
CRESTONE PEAK RESOURCES OPERATING LLC | 200 | 0 | 0 | 200 | 0 | 0
Operator Number | 300 | 0 | 0 | 300 | 0 | 0
10633 | 400 | 0 | 0 | 400 | 0 | 0
Well Name and Number | 500 | 2 | 342.28 | 499.98 | 1.66 | -0.53
SAM 3C-25H-M166 | 600 | 4 | 342.28 | 599.84 | 6.65 | -2.12
API Number (if available) | 700 | 6 | 342.28 | 699.45 | 14.95 | -4.78
| 800 | 8 | 342.28 | 798.7 | 26.56 | -8.49
Location: QQ SEC TWP RGE | 900 | 10 | 342.28 | 897.47 | 41.46 | -13.25
S25-T1N-R66W | 939.74 | 10.79 | 342.28 | 936.56 | 48.29 | -15.43
Citing Type: Planned or Actual | 1000 | 10.79 | 342.28 | 995.75 | 59.04 | -18.86
PLANNED | 1100 | 10.79 | 342.28 | 1093.98 | 76.88 | -24.56
Deviation Indicator | 1200 | 10.79 | 342.28 | 1192.21 | 94.72 | -30.27
Horizontal | 1300 | 10.79 | 342.28 | 1290.44 | 112.56 | -35.97
North Reference | 1400 | 10.79 | 342.28 | 1388.67 | 130.4 | -41.67
True | 1500 | 10.79 | 342.28 | 1486.9 | 148.24 | -47.37
Grid Type | 1600 | 10.79 | 342.28 | 1585.13 | 166.08 | -53.07
#VALUE! | 1700 | 10.79 | 342.28 | 1683.36 | 183.93 | -58.77
| 1800 | 10.79 | 342.28 | 1781.59 | 201.77 | -64.47
| 1900 | 10.79 | 342.28 | 1879.82 | 219.61 | -70.17
| 2000 | 10.79 | 342.28 | 1978.05 | 237.45 | -75.87
| 2100 | 10.79 | 342.28 | 2076.28 | 255.29 | -81.57
| 2200 | 10.79 | 342.28 | 2174.51 | 273.13 | -87.27
| 2300 | 10.79 | 342.28 | 2272.74 | 290.97 | -92.97
| 2400 | 10.79 | 342.28 | 2370.97 | 308.81 | -98.67
| 2500 | 10.79 | 342.28 | 2469.2 | 326.65 | -104.37
| 2600 | 10.79 | 342.28 | 2567.43 | 344.49 | -110.07
| 2700 | 10.79 | 342.28 | 2665.66 | 362.33 | -115.77
| 2800 | 10.79 | 342.28 | 2763.89 | 380.17 | -121.47
| 2900 | 10.79 | 342.28 | 2862.12 | 398.01 | -127.17
| 3000 | 10.79 | 342.28 | 2960.35 | 415.86 | -132.87
| 3100 | 10.79 | 342.28 | 3058.58 | 433.7 | -138.57
| 3200 | 10.79 | 342.28 | 3156.82 | 451.54 | -144.27
| 3300 | 10.79 | 342.28 | 3255.05 | 469.38 | -149.97
| 3400 | 10.79 | 342.28 | 3353.28 | 487.22 | -155.67
| 3500 | 10.79 | 342.28 | 3451.51 | 505.06 | -161.38
| 3600 | 10.79 | 342.28 | 3549.74 | 522.9 | -167.08
| 3700 | 10.79 | 342.28 | 3647.97 | 540.74 | -172.78
| 3800 | 10.79 | 342.28 | 3746.2 | 558.58 | -178.48
| 3900 | 10.79 | 342.28 | 3844.43 | 576.42 | -184.18
| 4000 | 10.79 | 342.28 | 3942.66 | 594.26 | -189.88
| 4100 | 10.79 | 342.28 | 4040.89 | 612.1 | -195.58
| 4200 | 10.79 | 342.28 | 4139.12 | 629.94 | -201.28
| 4300 | 10.79 | 342.28 | 4237.35 | 647.78 | -206.98
| 4400 | 10.79 | 342.28 | 4335.58 | 665.63 | -212.68
| 4500 | 10.79 | 342.28 | 4433.81 | 683.47 | -218.38
| 4600 | 10.79 | 342.28 | 4532.04 | 701.31 | -224.08
| 4700 | 10.79 | 342.28 | 4630.27 | 719.15 | -229.78
| 4800 | 10.79 | 342.28 | 4728.5 | 736.99 | -235.48
| 4900 | 10.79 | 342.28 | 4826.73 | 754.83 | -241.18
| 5000 | 10.79 | 342.28 | 4924.96 | 772.67 | -246.88
| 5100 | 10.79 | 342.28 | 5023.19 | 790.51 | -252.58
| 5200 | 10.79 | 342.28 | 5121.42 | 808.35 | -258.28
| 5300 | 10.79 | 342.28 | 5219.65 | 826.19 | -263.98
| 5400 | 10.79 | 342.28 | 5317.88 | 844.03 | -269.68
| 5500 | 10.79 | 342.28 | 5416.11 | 861.87 | -275.38
| 5548.18 | 10.79 | 342.28 | 5463.44 | 870.47 | -278.13
| 5600 | 9.76 | 342.28 | 5514.43 | 879.28 | -280.94
| 5700 | 7.76 | 342.28 | 5613.26 | 893.78 | -285.58
| 5800 | 5.76 | 342.28 | 5712.56 | 904.99 | -289.16
| 5900 | 3.76 | 342.28 | 5812.21 | 912.89 | -291.68
| 6000 | 1.76 | 342.28 | 5912.09 | 917.47 | -293.15
| 6087.93 | 0 | 0 | 6000 | 918.76 | -293.56
| 6100 | 0 | 0 | 6012.07 | 918.76 | -293.56
| 6200 | 0 | 0 | 6112.07 | 918.76 | -293.56
| 6300 | 0 | 0 | 6212.07 | 918.76 | -293.56
| 6400 | 0 | 0 | 6312.07 | 918.76 | -293.56
| 6500 | 0 | 0 | 6412.07 | 918.76 | -293.56
| 6600 | 0 | 0 | 6512.07 | 918.76 | -293.56
| 6700 | 0 | 0 | 6612.07 | 918.76 | -293.56
| 6711.73 | 0 | 0 | 6623.8 | 918.76 | -293.56
| 6750 | 3.06 | 89.41 | 6662.06 | 918.77 | -292.54
| 6800 | 7.06 | 89.41 | 6711.85 | 918.82 | -288.13
| 6850 | 11.06 | 89.41 | 6761.22 | 918.9 | -280.25
| 6900 | 15.06 | 89.41 | 6809.91 | 919.01 | -268.96
| 6950 | 19.06 | 89.41 | 6857.7 | 919.16 | -254.29
| 7000 | 23.06 | 89.41 | 6904.35 | 919.35 | -236.33
| 7050 | 27.06 | 89.41 | 6949.64 | 919.56 | -215.15
| 7100 | 31.06 | 89.41 | 6993.33 | 919.81 | -190.87
| 7150 | 35.06 | 89.41 | 7035.23 | 920.09 | -163.6
| 7200 | 39.06 | 89.41 | 7075.12 | 920.4 | -133.48
| 7250 | 43.06 | 89.41 | 7112.81 | 920.74 | -100.64
| 7300 | 47.06 | 89.41 | 7148.12 | 921.1 | -65.26
| 7350 | 51.06 | 89.41 | 7180.88 | 921.49 | -27.49
| 7400 | 55.06 | 89.41 | 7210.92 | 921.9 | 12.46
| 7450 | 59.06 | 89.41 | 7238.1 | 922.32 | 54.41
| 7500 | 63.06 | 89.41 | 7262.29 | 922.77 | 98.16
| 7550 | 67.06 | 89.41 | 7283.37 | 923.24 | 143.48
| 7600 | 71.06 | 89.41 | 7301.23 | 923.72 | 190.17
| 7650 | 75.06 | 89.41 | 7315.8 | 924.21 | 237.99
| 7700 | 79.06 | 89.41 | 7326.99 | 924.7 | 286.71
| 7750 | 83.06 | 89.41 | 7334.76 | 925.21 | 336.09
| 7800 | 87.06 | 89.41 | 7339.06 | 925.72 | 385.89
| 7836.73 | 90 | 89.41 | 7340 | 926.1 | 422.6
| 7900 | 90 | 89.41 | 7340 | 926.75 | 485.87
| 8000 | 90 | 89.41 | 7340 | 927.77 | 585.86
| 8100 | 90 | 89.41 | 7340 | 928.79 | 685.86
| 8200 | 90 | 89.41 | 7340 | 929.82 | 785.85
| 8300 | 90 | 89.41 | 7340 | 930.84 | 885.85
| 8400 | 90 | 89.41 | 7340 | 931.87 | 985.84
| 8500 | 90 | 89.41 | 7340 | 932.89 | 1085.84
| 8600 | 90 | 89.41 | 7340 | 933.92 | 1185.83
| 8700 | 90 | 89.41 | 7340 | 934.94 | 1285.83
| 8800 | 90 | 89.41 | 7340 | 935.97 | 1385.82
| 8900 | 90 | 89.41 | 7340 | 936.99 | 1485.82
| 9000 | 90 | 89.41 | 7340 | 938.01 | 1585.81
| 9100 | 90 | 89.41 | 7340 | 939.04 | 1685.8
| 9200 | 90 | 89.41 | 7340 | 940.06 | 1785.8
| 9300 | 90 | 89.41 | 7340 | 941.09 | 1885.79
| 9400 | 90 | 89.41 | 7340 | 942.11 | 1985.79
| 9500 | 90 | 89.41 | 7340 | 943.14 | 2085.78
| 9600 | 90 | 89.41 | 7340 | 944.16 | 2185.78
| 9700 | 90 | 89.41 | 7340 | 945.19 | 2285.77
| 9800 | 90 | 89.41 | 7340 | 946.21 | 2385.77
| 9900 | 90 | 89.41 | 7340 | 947.23 | 2485.76
| 10000 | 90 | 89.41 | 7340 | 948.26 | 2585.76
| 10100 | 90 | 89.41 | 7340 | 949.28 | 2685.75
| 10200 | 90 | 89.41 | 7340 | 950.31 | 2785.75
| 10300 | 90 | 89.41 | 7340 | 951.33 | 2885.74
| 10400 | 90 | 89.41 | 7340 | 952.36 | 2985.74
| 10500 | 90 | 89.41 | 7340 | 953.38 | 3085.73
| 10600 | 90 | 89.41 | 7340 | 954.41 | 3185.73
| 10700 | 90 | 89.41 | 7340 | 955.43 | 3285.72
| 10800 | 90 | 89.41 | 7340 | 956.45 | 3385.72
| 10900 | 90 | 89.41 | 7340 | 957.48 | 3485.71
| 11000 | 90 | 89.41 | 7340 | 958.5 | 3585.71
| 11100 | 90 | 89.41 | 7340 | 959.53 | 3685.7
| 11200 | 90 | 89.41 | 7340 | 960.55 | 3785.69
| 11300 | 90 | 89.41 | 7340 | 961.58 | 3885.69
| 11400 | 90 | 89.41 | 7340 | 962.6 | 3985.68
| 11500 | 90 | 89.41 | 7340 | 963.63 | 4085.68
| 11600 | 90 | 89.41 | 7340 | 964.65 | 4185.67
| 11700 | 90 | 89.41 | 7340 | 965.67 | 4285.67
| 11800 | 90 | 89.41 | 7340 | 966.7 | 4385.66
| 11900 | 90 | 89.41 | 7340 | 967.72 | 4485.66
| 11913.53 | 90 | 89.41 | 7340 | 967.86 | 4499.18

## Lookup (hidden)
North Reference | RetunValue | Grid Type | ReturnValue | Deviation Indicator | ReturnValue
| 2 |  | 0 |  | 4
True |  | SPCS-Colorado Central-NAD27 |  | Directional
Grid |  | SPCS-Colorado Central-NAD83 |  | High Angle
|  | SPCS-Colorado North-NAD27 |  | Horizontal
SPCS-Colorado North-NAD83
SPCS-Colorado South-NAD27
SPCS-Colorado South-NAD83
UTM-Zone 12 NAD27
UTM-Zone 12 NAD83
UTM-Zone 13 NAD27
UTM-Zone 13 NAD83