## Data
Header Information | measured depth (ft) | inclination (°) | azimuth (°) | true vertical depth (ft) | northing +N/-S (ft) | easting +E/-W (ft)
Operator Name | 100 | 0 | 0 | 100 | 0 | 0
CRESTONE PEAK RESOURCES OPERATING LLC | 200 | 0 | 0 | 200 | 0 | 0
Operator Number | 300 | 2 | 193.73 | 299.98 | -1.7 | -0.41
10633 | 400 | 4 | 193.73 | 399.84 | -6.78 | -1.66
Well Name and Number | 500 | 6 | 193.73 | 499.45 | -15.25 | -3.72
SAM 3O-25H-M166 | 600 | 8 | 193.73 | 598.7 | -27.08 | -6.62
API Number (if available) | 700 | 10 | 193.73 | 697.47 | -42.28 | -10.33
| 730.58 | 10.61 | 193.73 | 727.55 | -47.59 | -11.63
Location: QQ SEC TWP RGE | 800 | 10.61 | 193.73 | 795.78 | -60.01 | -14.66
S25-T1N-R66W | 900 | 10.61 | 193.73 | 894.07 | -77.9 | -19.03
Citing Type: Planned or Actual | 1000 | 10.61 | 193.73 | 992.36 | -95.79 | -23.4
PLANNED | 1100 | 10.61 | 193.73 | 1090.65 | -113.68 | -27.77
Deviation Indicator | 1200 | 10.61 | 193.73 | 1188.94 | -131.57 | -32.14
Horizontal | 1300 | 10.61 | 193.73 | 1287.23 | -149.46 | -36.52
North Reference | 1400 | 10.61 | 193.73 | 1385.52 | -167.34 | -40.89
True | 1500 | 10.61 | 193.73 | 1483.81 | -185.23 | -45.26
Grid Type | 1600 | 10.61 | 193.73 | 1582.1 | -203.12 | -49.63
#VALUE! | 1700 | 10.61 | 193.73 | 1680.39 | -221.01 | -54
| 1800 | 10.61 | 193.73 | 1778.68 | -238.9 | -58.37
| 1900 | 10.61 | 193.73 | 1876.97 | -256.79 | -62.74
| 2000 | 10.61 | 193.73 | 1975.26 | -274.68 | -67.11
| 2100 | 10.61 | 193.73 | 2073.55 | -292.57 | -71.48
| 2200 | 10.61 | 193.73 | 2171.84 | -310.45 | -75.85
| 2300 | 10.61 | 193.73 | 2270.13 | -328.34 | -80.22
| 2400 | 10.61 | 193.73 | 2368.42 | -346.23 | -84.59
| 2500 | 10.61 | 193.73 | 2466.71 | -364.12 | -88.96
| 2600 | 10.61 | 193.73 | 2565 | -382.01 | -93.33
| 2700 | 10.61 | 193.73 | 2663.29 | -399.9 | -97.7
| 2800 | 10.61 | 193.73 | 2761.58 | -417.79 | -102.08
| 2900 | 10.61 | 193.73 | 2859.87 | -435.68 | -106.45
| 3000 | 10.61 | 193.73 | 2958.16 | -453.57 | -110.82
| 3100 | 10.61 | 193.73 | 3056.45 | -471.45 | -115.19
| 3200 | 10.61 | 193.73 | 3154.74 | -489.34 | -119.56
| 3300 | 10.61 | 193.73 | 3253.03 | -507.23 | -123.93
| 3400 | 10.61 | 193.73 | 3351.32 | -525.12 | -128.3
| 3500 | 10.61 | 193.73 | 3449.61 | -543.01 | -132.67
| 3600 | 10.61 | 193.73 | 3547.9 | -560.9 | -137.04
| 3700 | 10.61 | 193.73 | 3646.19 | -578.79 | -141.41
| 3800 | 10.61 | 193.73 | 3744.48 | -596.68 | -145.78
| 3900 | 10.61 | 193.73 | 3842.77 | -614.56 | -150.15
| 4000 | 10.61 | 193.73 | 3941.06 | -632.45 | -154.52
| 4100 | 10.61 | 193.73 | 4039.35 | -650.34 | -158.89
| 4200 | 10.61 | 193.73 | 4137.64 | -668.23 | -163.26
| 4300 | 10.61 | 193.73 | 4235.93 | -686.12 | -167.64
| 4400 | 10.61 | 193.73 | 4334.22 | -704.01 | -172.01
| 4500 | 10.61 | 193.73 | 4432.51 | -721.9 | -176.38
| 4600 | 10.61 | 193.73 | 4530.8 | -739.79 | -180.75
| 4700 | 10.61 | 193.73 | 4629.09 | -757.67 | -185.12
| 4800 | 10.61 | 193.73 | 4727.38 | -775.56 | -189.49
| 4900 | 10.61 | 193.73 | 4825.67 | -793.45 | -193.86
| 5000 | 10.61 | 193.73 | 4923.96 | -811.34 | -198.23
| 5100 | 10.61 | 193.73 | 5022.25 | -829.23 | -202.6
| 5200 | 10.61 | 193.73 | 5120.54 | -847.12 | -206.97
| 5300 | 10.61 | 193.73 | 5218.83 | -865.01 | -211.34
| 5400 | 10.61 | 193.73 | 5317.12 | -882.9 | -215.71
| 5500 | 10.61 | 193.73 | 5415.41 | -900.78 | -220.08
| 5600 | 10.61 | 193.73 | 5513.7 | -918.67 | -224.45
| 5700 | 10.61 | 193.73 | 5611.99 | -936.56 | -228.82
| 5800 | 10.61 | 193.73 | 5710.28 | -954.45 | -233.19
| 5900 | 10.61 | 193.73 | 5808.57 | -972.34 | -237.57
| 6000 | 10.61 | 193.73 | 5906.86 | -990.23 | -241.94
| 6100 | 10.61 | 193.73 | 6005.15 | -1008.12 | -246.31
| 6200 | 10.61 | 193.73 | 6103.44 | -1026.01 | -250.68
| 6300 | 10.61 | 193.73 | 6201.72 | -1043.89 | -255.05
| 6400 | 10.61 | 193.73 | 6300.01 | -1061.78 | -259.42
| 6500 | 10.61 | 193.73 | 6398.3 | -1079.67 | -263.79
| 6600 | 10.61 | 193.73 | 6496.59 | -1097.56 | -268.16
| 6708.5 | 10.61 | 193.73 | 6603.24 | -1116.97 | -272.9
| 6750 | 10.31 | 175.45 | 6644.06 | -1124.39 | -273.51
| 6800 | 11.31 | 154.65 | 6693.19 | -1133.28 | -271.06
| 6850 | 13.45 | 138.8 | 6742.04 | -1142.09 | -265.13
| 6900 | 16.3 | 127.79 | 6790.37 | -1150.77 | -255.75
| 6950 | 19.55 | 120.17 | 6837.94 | -1159.28 | -242.97
| 7000 | 23.02 | 114.71 | 6884.53 | -1167.57 | -226.85
| 7050 | 26.64 | 110.63 | 6929.9 | -1175.61 | -207.46
| 7100 | 30.35 | 107.48 | 6973.84 | -1183.36 | -184.91
| 7150 | 34.12 | 104.96 | 7016.13 | -1190.77 | -159.31
| 7200 | 37.93 | 102.89 | 7056.56 | -1197.83 | -130.77
| 7250 | 41.77 | 101.14 | 7094.94 | -1204.47 | -99.44
| 7300 | 45.63 | 99.65 | 7131.08 | -1210.69 | -65.46
| 7350 | 49.51 | 98.33 | 7164.81 | -1216.44 | -29.02
| 7400 | 53.41 | 97.16 | 7195.95 | -1221.7 | 9.73
| 7450 | 57.31 | 96.11 | 7224.37 | -1226.45 | 50.58
| 7500 | 61.23 | 95.14 | 7249.91 | -1230.65 | 93.35
| 7550 | 65.15 | 94.24 | 7272.46 | -1234.29 | 137.81
| 7600 | 69.07 | 93.4 | 7291.91 | -1237.36 | 183.76
| 7650 | 73 | 92.6 | 7308.16 | -1239.83 | 230.97
| 7700 | 76.93 | 91.83 | 7321.13 | -1241.69 | 279.22
| 7750 | 80.86 | 91.09 | 7330.76 | -1242.94 | 328.25
| 7800 | 84.8 | 90.37 | 7337 | -1243.57 | 377.85
| 7850 | 88.73 | 89.65 | 7339.82 | -1243.57 | 427.76
| 7866.12 | 90 | 89.42 | 7340 | -1243.44 | 443.87
| 7900 | 90 | 89.42 | 7340 | -1243.1 | 477.76
| 8000 | 90 | 89.42 | 7340 | -1242.08 | 577.75
| 8100 | 90 | 89.42 | 7340 | -1241.06 | 677.75
| 8200 | 90 | 89.42 | 7340 | -1240.05 | 777.74
| 8300 | 90 | 89.42 | 7340 | -1239.03 | 877.74
| 8400 | 90 | 89.42 | 7340 | -1238.02 | 977.73
| 8500 | 90 | 89.42 | 7340 | -1237 | 1077.72
| 8600 | 90 | 89.42 | 7340 | -1235.98 | 1177.72
| 8700 | 90 | 89.42 | 7340 | -1234.97 | 1277.71
| 8800 | 90 | 89.42 | 7340 | -1233.95 | 1377.71
| 8900 | 90 | 89.42 | 7340 | -1232.93 | 1477.7
| 9000 | 90 | 89.42 | 7340 | -1231.92 | 1577.7
| 9100 | 90 | 89.42 | 7340 | -1230.9 | 1677.69
| 9200 | 90 | 89.42 | 7340 | -1229.88 | 1777.69
| 9300 | 90 | 89.42 | 7340 | -1228.87 | 1877.68
| 9400 | 90 | 89.42 | 7340 | -1227.85 | 1977.68
| 9500 | 90 | 89.42 | 7340 | -1226.83 | 2077.67
| 9600 | 90 | 89.42 | 7340 | -1225.82 | 2177.67
| 9700 | 90 | 89.42 | 7340 | -1224.8 | 2277.66
| 9800 | 90 | 89.42 | 7340 | -1223.79 | 2377.66
| 9900 | 90 | 89.42 | 7340 | -1222.77 | 2477.65
| 10000 | 90 | 89.42 | 7340 | -1221.75 | 2577.65
| 10100 | 90 | 89.42 | 7340 | -1220.74 | 2677.64
| 10200 | 90 | 89.42 | 7340 | -1219.72 | 2777.64
| 10300 | 90 | 89.42 | 7340 | -1218.7 | 2877.63
| 10400 | 90 | 89.42 | 7340 | -1217.69 | 2977.63
| 10500 | 90 | 89.42 | 7340 | -1216.67 | 3077.62
| 10600 | 90 | 89.42 | 7340 | -1215.65 | 3177.62
| 10700 | 90 | 89.42 | 7340 | -1214.64 | 3277.61
| 10800 | 90 | 89.42 | 7340 | -1213.62 | 3377.61
| 10900 | 90 | 89.42 | 7340 | -1212.6 | 3477.6
| 11000 | 90 | 89.42 | 7340 | -1211.59 | 3577.6
| 11100 | 90 | 89.42 | 7340 | -1210.57 | 3677.59
| 11200 | 90 | 89.42 | 7340 | -1209.56 | 3777.59
| 11300 | 90 | 89.42 | 7340 | -1208.54 | 3877.58
| 11400 | 90 | 89.42 | 7340 | -1207.52 | 3977.57
| 11500 | 90 | 89.42 | 7340 | -1206.51 | 4077.57
| 11600 | 90 | 89.42 | 7340 | -1205.49 | 4177.56
| 11700 | 90 | 89.42 | 7340 | -1204.47 | 4277.56
| 11800 | 90 | 89.42 | 7340 | -1203.46 | 4377.55
| 11900 | 90 | 89.42 | 7340 | -1202.44 | 4477.55
| 11932.12 | 90 | 89.42 | 7340 | -1202.11 | 4509.66

## Lookup (hidden)
North Reference | RetunValue | Grid Type | ReturnValue | Deviation Indicator | ReturnValue
| 2 |  | 0 |  | 4
True |  | SPCS-Colorado Central-NAD27 |  | Directional
Grid |  | SPCS-Colorado Central-NAD83 |  | High Angle
|  | SPCS-Colorado North-NAD27 |  | Horizontal
SPCS-Colorado North-NAD83
SPCS-Colorado South-NAD27
SPCS-Colorado South-NAD83
UTM-Zone 12 NAD27
UTM-Zone 12 NAD83
UTM-Zone 13 NAD27
UTM-Zone 13 NAD83