## Data
Header Information | measured depth (ft) | inclination (°) | azimuth (°) | true vertical depth (ft) | northing +N/-S (ft) | easting +E/-W (ft)
Operator Name | 100 | 0 | 0 | 100 | 0 | 0
CRESTONE PEAK RESOURCES OPERATING LLC | 200 | 0 | 0 | 200 | 0 | 0
Operator Number | 300 | 0 | 0 | 300 | 0 | 0
10633 | 400 | 2 | 194.8 | 399.98 | -1.69 | -0.45
Well Name and Number | 500 | 4 | 194.8 | 499.84 | -6.75 | -1.78
SAM 3N-25H-M166 | 600 | 6 | 194.8 | 599.45 | -15.17 | -4.01
API Number (if available) | 700 | 8 | 194.8 | 698.7 | -26.96 | -7.12
| 784.38 | 9.69 | 194.8 | 782.08 | -39.5 | -10.43
Location: QQ SEC TWP RGE | 800 | 9.69 | 194.8 | 797.47 | -42.04 | -11.1
S25-T1N-R66W | 900 | 9.69 | 194.8 | 896.05 | -58.31 | -15.4
Citing Type: Planned or Actual | 1000 | 9.69 | 194.8 | 994.62 | -74.58 | -19.7
PLANNED | 1100 | 9.69 | 194.8 | 1093.19 | -90.85 | -24
Deviation Indicator | 1200 | 9.69 | 194.8 | 1191.77 | -107.12 | -28.29
Horizontal | 1300 | 9.69 | 194.8 | 1290.34 | -123.39 | -32.59
North Reference | 1400 | 9.69 | 194.8 | 1388.92 | -139.66 | -36.89
True | 1500 | 9.69 | 194.8 | 1487.49 | -155.93 | -41.19
Grid Type | 1600 | 9.69 | 194.8 | 1586.06 | -172.2 | -45.48
#VALUE! | 1700 | 9.69 | 194.8 | 1684.64 | -188.47 | -49.78
| 1800 | 9.69 | 194.8 | 1783.21 | -204.74 | -54.08
| 1900 | 9.69 | 194.8 | 1881.79 | -221.01 | -58.38
| 2000 | 9.69 | 194.8 | 1980.36 | -237.28 | -62.67
| 2100 | 9.69 | 194.8 | 2078.93 | -253.55 | -66.97
| 2200 | 9.69 | 194.8 | 2177.51 | -269.82 | -71.27
| 2300 | 9.69 | 194.8 | 2276.08 | -286.08 | -75.56
| 2400 | 9.69 | 194.8 | 2374.66 | -302.35 | -79.86
| 2500 | 9.69 | 194.8 | 2473.23 | -318.62 | -84.16
| 2600 | 9.69 | 194.8 | 2571.8 | -334.89 | -88.46
| 2700 | 9.69 | 194.8 | 2670.38 | -351.16 | -92.75
| 2800 | 9.69 | 194.8 | 2768.95 | -367.43 | -97.05
| 2900 | 9.69 | 194.8 | 2867.53 | -383.7 | -101.35
| 3000 | 9.69 | 194.8 | 2966.1 | -399.97 | -105.65
| 3100 | 9.69 | 194.8 | 3064.67 | -416.24 | -109.94
| 3200 | 9.69 | 194.8 | 3163.25 | -432.51 | -114.24
| 3300 | 9.69 | 194.8 | 3261.82 | -448.78 | -118.54
| 3400 | 9.69 | 194.8 | 3360.4 | -465.05 | -122.84
| 3500 | 9.69 | 194.8 | 3458.97 | -481.32 | -127.13
| 3600 | 9.69 | 194.8 | 3557.54 | -497.59 | -131.43
| 3700 | 9.69 | 194.8 | 3656.12 | -513.86 | -135.73
| 3800 | 9.69 | 194.8 | 3754.69 | -530.13 | -140.03
| 3900 | 9.69 | 194.8 | 3853.27 | -546.4 | -144.32
| 4000 | 9.69 | 194.8 | 3951.84 | -562.67 | -148.62
| 4100 | 9.69 | 194.8 | 4050.41 | -578.94 | -152.92
| 4200 | 9.69 | 194.8 | 4148.99 | -595.21 | -157.21
| 4300 | 9.69 | 194.8 | 4247.56 | -611.48 | -161.51
| 4400 | 9.69 | 194.8 | 4346.14 | -627.75 | -165.81
| 4500 | 9.69 | 194.8 | 4444.71 | -644.02 | -170.11
| 4600 | 9.69 | 194.8 | 4543.28 | -660.29 | -174.4
| 4700 | 9.69 | 194.8 | 4641.86 | -676.56 | -178.7
| 4800 | 9.69 | 194.8 | 4740.43 | -692.83 | -183
| 4900 | 9.69 | 194.8 | 4839.01 | -709.1 | -187.3
| 5000 | 9.69 | 194.8 | 4937.58 | -725.37 | -191.59
| 5100 | 9.69 | 194.8 | 5036.15 | -741.64 | -195.89
| 5200 | 9.69 | 194.8 | 5134.73 | -757.91 | -200.19
| 5300 | 9.69 | 194.8 | 5233.3 | -774.18 | -204.49
| 5400 | 9.69 | 194.8 | 5331.88 | -790.45 | -208.78
| 5500 | 9.69 | 194.8 | 5430.45 | -806.72 | -213.08
| 5600 | 9.69 | 194.8 | 5529.02 | -822.99 | -217.38
| 5700 | 9.69 | 194.8 | 5627.6 | -839.26 | -221.68
| 5800 | 9.69 | 194.8 | 5726.17 | -855.53 | -225.97
| 5900 | 9.69 | 194.8 | 5824.75 | -871.79 | -230.27
| 6000 | 9.69 | 194.8 | 5923.32 | -888.06 | -234.57
| 6100 | 9.69 | 194.8 | 6021.89 | -904.33 | -238.87
| 6200 | 9.69 | 194.8 | 6120.47 | -920.6 | -243.16
| 6300 | 9.69 | 194.8 | 6219.04 | -936.87 | -247.46
| 6400 | 9.69 | 194.8 | 6317.62 | -953.14 | -251.76
| 6500 | 9.69 | 194.8 | 6416.19 | -969.41 | -256.05
| 6600 | 9.69 | 194.8 | 6514.76 | -985.68 | -260.35
| 6700 | 9.69 | 194.8 | 6613.34 | -1001.95 | -264.65
| 6800 | 9.69 | 194.8 | 6711.91 | -1018.22 | -268.95
| 6900 | 9.69 | 194.8 | 6810.49 | -1034.49 | -273.24
| 6931.73 | 9.69 | 194.8 | 6841.77 | -1039.66 | -274.61
| 6950 | 9.41 | 186.14 | 6859.78 | -1042.63 | -275.16
| 7000 | 9.78 | 162.07 | 6909.1 | -1050.74 | -274.29
| 7050 | 11.6 | 142.71 | 6958.25 | -1058.78 | -269.93
| 7100 | 14.32 | 129.55 | 7006.98 | -1066.72 | -262.12
| 7150 | 17.53 | 120.81 | 7055.06 | -1074.52 | -250.87
| 7200 | 21.01 | 114.79 | 7102.25 | -1082.14 | -236.26
| 7250 | 24.64 | 110.44 | 7148.33 | -1089.54 | -218.35
| 7300 | 28.37 | 107.16 | 7193.07 | -1096.69 | -197.22
| 7350 | 32.15 | 104.59 | 7236.26 | -1103.55 | -172.99
| 7400 | 35.98 | 102.52 | 7277.67 | -1110.09 | -145.77
| 7450 | 39.84 | 100.79 | 7317.11 | -1116.27 | -115.68
| 7500 | 43.72 | 99.33 | 7354.4 | -1122.07 | -82.89
| 7550 | 47.61 | 98.05 | 7389.33 | -1127.46 | -47.55
| 7600 | 51.52 | 96.93 | 7421.76 | -1132.41 | -9.82
| 7650 | 55.44 | 95.92 | 7451.51 | -1136.9 | 30.1
| 7700 | 59.36 | 95.01 | 7478.44 | -1140.9 | 72.02
| 7750 | 63.29 | 94.16 | 7502.43 | -1144.4 | 115.74
| 7800 | 67.23 | 93.38 | 7523.35 | -1147.38 | 161.04
| 7850 | 71.17 | 92.63 | 7541.11 | -1149.83 | 207.71
| 7900 | 75.11 | 91.92 | 7555.61 | -1151.72 | 255.51
| 7950 | 79.05 | 91.24 | 7566.79 | -1153.06 | 304.22
| 8000 | 83 | 90.57 | 7574.59 | -1153.84 | 353.59
| 8050 | 86.94 | 89.92 | 7578.97 | -1154.05 | 403.39
| 8088.71 | 90 | 89.41 | 7580 | -1153.83 | 442.08
| 8100 | 90 | 89.41 | 7580 | -1153.71 | 453.37
| 8200 | 90 | 89.41 | 7580 | -1152.69 | 553.36
| 8300 | 90 | 89.41 | 7580 | -1151.66 | 653.36
| 8400 | 90 | 89.41 | 7580 | -1150.64 | 753.35
| 8500 | 90 | 89.41 | 7580 | -1149.61 | 853.35
| 8600 | 90 | 89.41 | 7580 | -1148.59 | 953.34
| 8700 | 90 | 89.41 | 7580 | -1147.56 | 1053.34
| 8800 | 90 | 89.41 | 7580 | -1146.54 | 1153.33
| 8900 | 90 | 89.41 | 7580 | -1145.51 | 1253.33
| 9000 | 90 | 89.41 | 7580 | -1144.49 | 1353.32
| 9100 | 90 | 89.41 | 7580 | -1143.46 | 1453.32
| 9200 | 90 | 89.41 | 7580 | -1142.44 | 1553.31
| 9300 | 90 | 89.41 | 7580 | -1141.41 | 1653.31
| 9400 | 90 | 89.41 | 7580 | -1140.39 | 1753.3
| 9500 | 90 | 89.41 | 7580 | -1139.36 | 1853.29
| 9600 | 90 | 89.41 | 7580 | -1138.34 | 1953.29
| 9700 | 90 | 89.41 | 7580 | -1137.31 | 2053.28
| 9800 | 90 | 89.41 | 7580 | -1136.29 | 2153.28
| 9900 | 90 | 89.41 | 7580 | -1135.26 | 2253.27
| 10000 | 90 | 89.41 | 7580 | -1134.24 | 2353.27
| 10100 | 90 | 89.41 | 7580 | -1133.21 | 2453.26
| 10200 | 90 | 89.41 | 7580 | -1132.19 | 2553.26
| 10300 | 90 | 89.41 | 7580 | -1131.16 | 2653.25
| 10400 | 90 | 89.41 | 7580 | -1130.14 | 2753.25
| 10500 | 90 | 89.41 | 7580 | -1129.11 | 2853.24
| 10600 | 90 | 89.41 | 7580 | -1128.09 | 2953.24
| 10700 | 90 | 89.41 | 7580 | -1127.06 | 3053.23
| 10800 | 90 | 89.41 | 7580 | -1126.04 | 3153.23
| 10900 | 90 | 89.41 | 7580 | -1125.01 | 3253.22
| 11000 | 90 | 89.41 | 7580 | -1123.99 | 3353.22
| 11100 | 90 | 89.41 | 7580 | -1122.97 | 3453.21
| 11200 | 90 | 89.41 | 7580 | -1121.94 | 3553.21
| 11300 | 90 | 89.41 | 7580 | -1120.92 | 3653.2
| 11400 | 90 | 89.41 | 7580 | -1119.89 | 3753.2
| 11500 | 90 | 89.41 | 7580 | -1118.87 | 3853.19
| 11600 | 90 | 89.41 | 7580 | -1117.84 | 3953.18
| 11700 | 90 | 89.41 | 7580 | -1116.82 | 4053.18
| 11800 | 90 | 89.41 | 7580 | -1115.79 | 4153.17
| 11900 | 90 | 89.41 | 7580 | -1114.77 | 4253.17
| 12000 | 90 | 89.41 | 7580 | -1113.74 | 4353.16
| 12100 | 90 | 89.41 | 7580 | -1112.72 | 4453.16
| 12155.71 | 90 | 89.41 | 7580 | -1112.15 | 4508.87

## Lookup (hidden)
North Reference | RetunValue | Grid Type | ReturnValue | Deviation Indicator | ReturnValue
| 2 |  | 0 |  | 4
True |  | SPCS-Colorado Central-NAD27 |  | Directional
Grid |  | SPCS-Colorado Central-NAD83 |  | High Angle
|  | SPCS-Colorado North-NAD27 |  | Horizontal
SPCS-Colorado North-NAD83
SPCS-Colorado South-NAD27
SPCS-Colorado South-NAD83
UTM-Zone 12 NAD27
UTM-Zone 12 NAD83
UTM-Zone 13 NAD27
UTM-Zone 13 NAD83