## Data
Header Information | measured depth (ft) | inclination (°) | azimuth (°) | true vertical depth (ft) | northing +N/-S (ft) | easting +E/-W (ft)
Operator Name | 100 | 0 | 0 | 100 | 0 | 0
CRESTONE PEAK RESOURCES OPERATING LLC | 200 | 0 | 0 | 200 | 0 | 0
Operator Number | 300 | 0 | 0 | 300 | 0 | 0
10633 | 400 | 0 | 0 | 400 | 0 | 0
Well Name and Number | 500 | 2 | 196.06 | 499.98 | -1.68 | -0.48
SAM 3M-25H-M166 | 600 | 4 | 196.06 | 599.84 | -6.71 | -1.93
API Number (if available) | 700 | 6 | 196.06 | 699.45 | -15.08 | -4.34
| 800 | 8 | 196.06 | 798.7 | -26.79 | -7.71
Location: QQ SEC TWP RGE | 867.08 | 9.34 | 196.06 | 865.01 | -36.51 | -10.51
S25-T1N-R66W | 900 | 9.34 | 196.06 | 897.5 | -41.64 | -11.99
Citing Type: Planned or Actual | 1000 | 9.34 | 196.06 | 996.17 | -57.24 | -16.48
PLANNED | 1100 | 9.34 | 196.06 | 1094.84 | -72.84 | -20.97
Deviation Indicator | 1200 | 9.34 | 196.06 | 1193.52 | -88.44 | -25.47
Horizontal | 1300 | 9.34 | 196.06 | 1292.19 | -104.04 | -29.96
North Reference | 1400 | 9.34 | 196.06 | 1390.87 | -119.64 | -34.45
True | 1500 | 9.34 | 196.06 | 1489.54 | -135.23 | -38.94
Grid Type | 1600 | 9.34 | 196.06 | 1588.21 | -150.83 | -43.43
#VALUE! | 1700 | 9.34 | 196.06 | 1686.89 | -166.43 | -47.92
| 1800 | 9.34 | 196.06 | 1785.56 | -182.03 | -52.41
| 1900 | 9.34 | 196.06 | 1884.23 | -197.63 | -56.91
| 2000 | 9.34 | 196.06 | 1982.91 | -213.22 | -61.4
| 2100 | 9.34 | 196.06 | 2081.58 | -228.82 | -65.89
| 2200 | 9.34 | 196.06 | 2180.26 | -244.42 | -70.38
| 2300 | 9.34 | 196.06 | 2278.93 | -260.02 | -74.87
| 2400 | 9.34 | 196.06 | 2377.6 | -275.62 | -79.36
| 2500 | 9.34 | 196.06 | 2476.28 | -291.22 | -83.85
| 2600 | 9.34 | 196.06 | 2574.95 | -306.81 | -88.35
| 2700 | 9.34 | 196.06 | 2673.63 | -322.41 | -92.84
| 2800 | 9.34 | 196.06 | 2772.3 | -338.01 | -97.33
| 2900 | 9.34 | 196.06 | 2870.97 | -353.61 | -101.82
| 3000 | 9.34 | 196.06 | 2969.65 | -369.21 | -106.31
| 3100 | 9.34 | 196.06 | 3068.32 | -384.81 | -110.8
| 3200 | 9.34 | 196.06 | 3166.99 | -400.4 | -115.29
| 3300 | 9.34 | 196.06 | 3265.67 | -416 | -119.79
| 3400 | 9.34 | 196.06 | 3364.34 | -431.6 | -124.28
| 3500 | 9.34 | 196.06 | 3463.02 | -447.2 | -128.77
| 3600 | 9.34 | 196.06 | 3561.69 | -462.8 | -133.26
| 3700 | 9.34 | 196.06 | 3660.36 | -478.39 | -137.75
| 3800 | 9.34 | 196.06 | 3759.04 | -493.99 | -142.24
| 3900 | 9.34 | 196.06 | 3857.71 | -509.59 | -146.73
| 4000 | 9.34 | 196.06 | 3956.39 | -525.19 | -151.23
| 4100 | 9.34 | 196.06 | 4055.06 | -540.79 | -155.72
| 4200 | 9.34 | 196.06 | 4153.73 | -556.39 | -160.21
| 4300 | 9.34 | 196.06 | 4252.41 | -571.98 | -164.7
| 4400 | 9.34 | 196.06 | 4351.08 | -587.58 | -169.19
| 4500 | 9.34 | 196.06 | 4449.75 | -603.18 | -173.68
| 4600 | 9.34 | 196.06 | 4548.43 | -618.78 | -178.17
| 4700 | 9.34 | 196.06 | 4647.1 | -634.38 | -182.67
| 4800 | 9.34 | 196.06 | 4745.78 | -649.98 | -187.16
| 4900 | 9.34 | 196.06 | 4844.45 | -665.57 | -191.65
| 5000 | 9.34 | 196.06 | 4943.12 | -681.17 | -196.14
| 5100 | 9.34 | 196.06 | 5041.8 | -696.77 | -200.63
| 5200 | 9.34 | 196.06 | 5140.47 | -712.37 | -205.12
| 5300 | 9.34 | 196.06 | 5239.14 | -727.97 | -209.61
| 5400 | 9.34 | 196.06 | 5337.82 | -743.56 | -214.11
| 5500 | 9.34 | 196.06 | 5436.49 | -759.16 | -218.6
| 5600 | 9.34 | 196.06 | 5535.17 | -774.76 | -223.09
| 5700 | 9.34 | 196.06 | 5633.84 | -790.36 | -227.58
| 5800 | 9.34 | 196.06 | 5732.51 | -805.96 | -232.07
| 5900 | 9.34 | 196.06 | 5831.19 | -821.56 | -236.56
| 6000 | 9.34 | 196.06 | 5929.86 | -837.15 | -241.05
| 6100 | 9.34 | 196.06 | 6028.54 | -852.75 | -245.55
| 6200 | 9.34 | 196.06 | 6127.21 | -868.35 | -250.04
| 6300 | 9.34 | 196.06 | 6225.88 | -883.95 | -254.53
| 6400 | 9.34 | 196.06 | 6324.56 | -899.55 | -259.02
| 6500 | 9.34 | 196.06 | 6423.23 | -915.15 | -263.51
| 6600 | 9.34 | 196.06 | 6521.9 | -930.74 | -268
| 6700 | 9.34 | 196.06 | 6620.58 | -946.34 | -272.49
| 6749.72 | 9.34 | 196.06 | 6669.64 | -954.1 | -274.73
| 6800 | 9.06 | 170.76 | 6719.29 | -961.93 | -275.22
| 6850 | 10.43 | 148.36 | 6768.59 | -969.67 | -272.22
| 6900 | 12.93 | 132.79 | 6817.56 | -977.32 | -265.74
| 6950 | 16.04 | 122.67 | 6865.97 | -984.85 | -255.81
| 7000 | 19.47 | 115.9 | 6913.59 | -992.22 | -242.5
| 7050 | 23.08 | 111.13 | 6960.18 | -999.39 | -225.86
| 7100 | 26.79 | 107.6 | 7005.51 | -1006.34 | -205.97
| 7150 | 30.58 | 104.89 | 7049.37 | -1013.02 | -182.92
| 7200 | 34.4 | 102.72 | 7091.54 | -1019.4 | -156.85
| 7250 | 38.26 | 100.94 | 7131.81 | -1025.45 | -127.85
| 7300 | 42.14 | 99.45 | 7169.99 | -1031.15 | -96.09
| 7350 | 46.04 | 98.16 | 7205.9 | -1036.45 | -61.72
| 7400 | 49.95 | 97.03 | 7239.35 | -1041.35 | -24.89
| 7450 | 53.88 | 96.02 | 7270.19 | -1045.82 | 14.2
| 7500 | 57.8 | 95.11 | 7298.26 | -1049.82 | 55.37
| 7550 | 61.74 | 94.28 | 7323.42 | -1053.35 | 98.42
| 7600 | 65.68 | 93.5 | 7345.57 | -1056.39 | 143.13
| 7650 | 69.62 | 92.77 | 7364.58 | -1058.91 | 189.3
| 7700 | 73.57 | 92.08 | 7380.36 | -1060.92 | 236.69
| 7750 | 77.51 | 91.42 | 7392.85 | -1062.4 | 285.07
| 7800 | 81.46 | 90.77 | 7401.97 | -1063.33 | 334.21
| 7850 | 85.41 | 90.14 | 7407.68 | -1063.73 | 383.87
| 7900 | 89.37 | 89.52 | 7409.96 | -1063.58 | 433.81
| 7908.04 | 90 | 89.42 | 7410 | -1063.51 | 441.84
| 8000 | 90 | 89.42 | 7410 | -1062.57 | 533.8
| 8100 | 90 | 89.42 | 7410 | -1061.55 | 633.8
| 8200 | 90 | 89.42 | 7410 | -1060.54 | 733.79
| 8300 | 90 | 89.42 | 7410 | -1059.52 | 833.79
| 8400 | 90 | 89.42 | 7410 | -1058.51 | 933.78
| 8500 | 90 | 89.42 | 7410 | -1057.49 | 1033.78
| 8600 | 90 | 89.42 | 7410 | -1056.47 | 1133.77
| 8700 | 90 | 89.42 | 7410 | -1055.46 | 1233.77
| 8800 | 90 | 89.42 | 7410 | -1054.44 | 1333.76
| 8900 | 90 | 89.42 | 7410 | -1053.42 | 1433.76
| 9000 | 90 | 89.42 | 7410 | -1052.41 | 1533.75
| 9100 | 90 | 89.42 | 7410 | -1051.39 | 1633.75
| 9200 | 90 | 89.42 | 7410 | -1050.37 | 1733.74
| 9300 | 90 | 89.42 | 7410 | -1049.36 | 1833.74
| 9400 | 90 | 89.42 | 7410 | -1048.34 | 1933.73
| 9500 | 90 | 89.42 | 7410 | -1047.33 | 2033.73
| 9600 | 90 | 89.42 | 7410 | -1046.31 | 2133.72
| 9700 | 90 | 89.42 | 7410 | -1045.29 | 2233.72
| 9800 | 90 | 89.42 | 7410 | -1044.28 | 2333.71
| 9900 | 90 | 89.42 | 7410 | -1043.26 | 2433.71
| 10000 | 90 | 89.42 | 7410 | -1042.24 | 2533.7
| 10100 | 90 | 89.42 | 7410 | -1041.23 | 2633.7
| 10200 | 90 | 89.42 | 7410 | -1040.21 | 2733.69
| 10300 | 90 | 89.42 | 7410 | -1039.19 | 2833.69
| 10400 | 90 | 89.42 | 7410 | -1038.18 | 2933.68
| 10500 | 90 | 89.42 | 7410 | -1037.16 | 3033.68
| 10600 | 90 | 89.42 | 7410 | -1036.14 | 3133.67
| 10700 | 90 | 89.42 | 7410 | -1035.13 | 3233.66
| 10800 | 90 | 89.42 | 7410 | -1034.11 | 3333.66
| 10900 | 90 | 89.42 | 7410 | -1033.1 | 3433.65
| 11000 | 90 | 89.42 | 7410 | -1032.08 | 3533.65
| 11100 | 90 | 89.42 | 7410 | -1031.06 | 3633.64
| 11200 | 90 | 89.42 | 7410 | -1030.05 | 3733.64
| 11300 | 90 | 89.42 | 7410 | -1029.03 | 3833.63
| 11400 | 90 | 89.42 | 7410 | -1028.01 | 3933.63
| 11500 | 90 | 89.42 | 7410 | -1027 | 4033.62
| 11600 | 90 | 89.42 | 7410 | -1025.98 | 4133.62
| 11700 | 90 | 89.42 | 7410 | -1024.96 | 4233.61
| 11800 | 90 | 89.42 | 7410 | -1023.95 | 4333.61
| 11900 | 90 | 89.42 | 7410 | -1022.93 | 4433.6
| 11975.04 | 90 | 89.42 | 7410 | -1022.17 | 4508.63

## Lookup (hidden)
North Reference | RetunValue | Grid Type | ReturnValue | Deviation Indicator | ReturnValue
| 2 |  | 0 |  | 4
True |  | SPCS-Colorado Central-NAD27 |  | Directional
Grid |  | SPCS-Colorado Central-NAD83 |  | High Angle
|  | SPCS-Colorado North-NAD27 |  | Horizontal
SPCS-Colorado North-NAD83
SPCS-Colorado South-NAD27
SPCS-Colorado South-NAD83
UTM-Zone 12 NAD27
UTM-Zone 12 NAD83
UTM-Zone 13 NAD27
UTM-Zone 13 NAD83