## Data
Header Information | measured depth (ft) | inclination (°) | azimuth (°) | true vertical depth (ft) | northing +N/-S (ft) | easting +E/-W (ft)
Operator Name | 100 | 0 | 0 | 100 | 0 | 0
CRESTONE PEAK RESOURCES OPERATING LLC | 200 | 0 | 0 | 200 | 0 | 0
Operator Number | 300 | 0 | 0 | 300 | 0 | 0
10633 | 400 | 0 | 0 | 400 | 0 | 0
Well Name and Number | 500 | 0 | 0 | 500 | 0 | 0
SAM 3K-25H-M166 | 600 | 0 | 0 | 600 | 0 | 0
API Number (if available) | 700 | 2 | 203.38 | 699.98 | -1.6 | -0.69
| 800 | 4 | 203.38 | 799.84 | -6.41 | -2.77
Location: QQ SEC TWP RGE | 900 | 6 | 203.38 | 899.45 | -14.4 | -6.23
S25-T1N-R66W | 1000.53 | 8.01 | 203.38 | 999.22 | -25.66 | -11.09
Citing Type: Planned or Actual | 1100 | 8.01 | 203.38 | 1097.73 | -38.38 | -16.6
PLANNED | 1200 | 8.01 | 203.38 | 1196.75 | -51.17 | -22.13
Deviation Indicator | 1300 | 8.01 | 203.38 | 1295.77 | -63.96 | -27.66
Horizontal | 1400 | 8.01 | 203.38 | 1394.8 | -76.75 | -33.19
North Reference | 1500 | 8.01 | 203.38 | 1493.82 | -89.55 | -38.72
True | 1600 | 8.01 | 203.38 | 1592.85 | -102.34 | -44.25
Grid Type | 1700 | 8.01 | 203.38 | 1691.87 | -115.13 | -49.78
#VALUE! | 1800 | 8.01 | 203.38 | 1790.9 | -127.92 | -55.31
| 1900 | 8.01 | 203.38 | 1889.92 | -140.71 | -60.84
| 2000 | 8.01 | 203.38 | 1988.94 | -153.5 | -66.37
| 2100 | 8.01 | 203.38 | 2087.97 | -166.29 | -71.9
| 2200 | 8.01 | 203.38 | 2186.99 | -179.08 | -77.43
| 2300 | 8.01 | 203.38 | 2286.02 | -191.87 | -82.96
| 2400 | 8.01 | 203.38 | 2385.04 | -204.66 | -88.49
| 2500 | 8.01 | 203.38 | 2484.07 | -217.46 | -94.02
| 2600 | 8.01 | 203.38 | 2583.09 | -230.25 | -99.55
| 2700 | 8.01 | 203.38 | 2682.11 | -243.04 | -105.09
| 2800 | 8.01 | 203.38 | 2781.14 | -255.83 | -110.62
| 2900 | 8.01 | 203.38 | 2880.16 | -268.62 | -116.15
| 3000 | 8.01 | 203.38 | 2979.19 | -281.41 | -121.68
| 3100 | 8.01 | 203.38 | 3078.21 | -294.2 | -127.21
| 3200 | 8.01 | 203.38 | 3177.24 | -306.99 | -132.74
| 3300 | 8.01 | 203.38 | 3276.26 | -319.78 | -138.27
| 3400 | 8.01 | 203.38 | 3375.28 | -332.57 | -143.8
| 3500 | 8.01 | 203.38 | 3474.31 | -345.37 | -149.33
| 3600 | 8.01 | 203.38 | 3573.33 | -358.16 | -154.86
| 3700 | 8.01 | 203.38 | 3672.36 | -370.95 | -160.39
| 3800 | 8.01 | 203.38 | 3771.38 | -383.74 | -165.92
| 3900 | 8.01 | 203.38 | 3870.4 | -396.53 | -171.45
| 4000 | 8.01 | 203.38 | 3969.43 | -409.32 | -176.98
| 4100 | 8.01 | 203.38 | 4068.45 | -422.11 | -182.51
| 4200 | 8.01 | 203.38 | 4167.48 | -434.9 | -188.04
| 4300 | 8.01 | 203.38 | 4266.5 | -447.69 | -193.58
| 4400 | 8.01 | 203.38 | 4365.53 | -460.48 | -199.11
| 4500 | 8.01 | 203.38 | 4464.55 | -473.28 | -204.64
| 4600 | 8.01 | 203.38 | 4563.57 | -486.07 | -210.17
| 4700 | 8.01 | 203.38 | 4662.6 | -498.86 | -215.7
| 4800 | 8.01 | 203.38 | 4761.62 | -511.65 | -221.23
| 4900 | 8.01 | 203.38 | 4860.65 | -524.44 | -226.76
| 5000 | 8.01 | 203.38 | 4959.67 | -537.23 | -232.29
| 5100 | 8.01 | 203.38 | 5058.7 | -550.02 | -237.82
| 5200 | 8.01 | 203.38 | 5157.72 | -562.81 | -243.35
| 5300 | 8.01 | 203.38 | 5256.74 | -575.6 | -248.88
| 5400 | 8.01 | 203.38 | 5355.77 | -588.39 | -254.41
| 5500 | 8.01 | 203.38 | 5454.79 | -601.19 | -259.94
| 5600 | 8.01 | 203.38 | 5553.82 | -613.98 | -265.47
| 5647.42 | 8.01 | 203.38 | 5600.78 | -620.04 | -268.1
| 5700 | 6.96 | 203.38 | 5652.91 | -626.33 | -270.81
| 5800 | 4.96 | 203.38 | 5752.36 | -635.86 | -274.93
| 5900 | 2.96 | 203.38 | 5852.12 | -642.19 | -277.67
| 6000 | 0.96 | 203.38 | 5952.05 | -645.33 | -279.03
| 6047.95 | 0 | 0 | 6000 | -645.7 | -279.19
| 6100 | 0 | 0 | 6052.05 | -645.7 | -279.19
| 6200 | 0 | 0 | 6152.05 | -645.7 | -279.19
| 6300 | 0 | 0 | 6252.05 | -645.7 | -279.19
| 6400 | 0 | 0 | 6352.05 | -645.7 | -279.19
| 6500 | 0 | 0 | 6452.05 | -645.7 | -279.19
| 6600 | 0 | 0 | 6552.05 | -645.7 | -279.19
| 6700 | 0 | 0 | 6652.05 | -645.7 | -279.19
| 6741.75 | 0 | 0 | 6693.8 | -645.7 | -279.19
| 6750 | 0.66 | 89.42 | 6702.05 | -645.7 | -279.14
| 6800 | 4.66 | 89.42 | 6751.99 | -645.68 | -276.82
| 6850 | 8.66 | 89.42 | 6801.64 | -645.62 | -271.03
| 6900 | 12.66 | 89.42 | 6850.77 | -645.52 | -261.78
| 6950 | 16.66 | 89.42 | 6899.13 | -645.39 | -249.13
| 7000 | 20.66 | 89.42 | 6946.49 | -645.23 | -233.13
| 7050 | 24.66 | 89.42 | 6992.62 | -645.04 | -213.88
| 7100 | 28.66 | 89.42 | 7037.3 | -644.81 | -191.45
| 7150 | 32.66 | 89.42 | 7080.3 | -644.55 | -165.96
| 7200 | 36.66 | 89.42 | 7121.42 | -644.26 | -137.53
| 7250 | 40.66 | 89.42 | 7160.45 | -643.94 | -106.3
| 7300 | 44.66 | 89.42 | 7197.22 | -643.6 | -72.43
| 7350 | 48.66 | 89.42 | 7231.52 | -643.23 | -36.07
| 7400 | 52.66 | 89.42 | 7263.21 | -642.84 | 2.59
| 7450 | 56.66 | 89.42 | 7292.13 | -642.42 | 43.36
| 7500 | 60.66 | 89.42 | 7318.13 | -641.99 | 86.06
| 7550 | 64.66 | 89.42 | 7341.09 | -641.54 | 130.46
| 7600 | 68.66 | 89.42 | 7360.89 | -641.07 | 176.36
| 7650 | 72.66 | 89.42 | 7377.45 | -640.59 | 223.52
| 7700 | 76.66 | 89.42 | 7390.68 | -640.1 | 271.73
| 7750 | 80.66 | 89.42 | 7400.5 | -639.6 | 320.74
| 7800 | 84.66 | 89.42 | 7406.89 | -639.1 | 370.32
| 7850 | 88.66 | 89.42 | 7409.8 | -638.59 | 420.22
| 7866.75 | 90 | 89.42 | 7410 | -638.42 | 436.97
| 7900 | 90 | 89.42 | 7410 | -638.08 | 470.22
| 8000 | 90 | 89.42 | 7410 | -637.07 | 570.21
| 8100 | 90 | 89.42 | 7410 | -636.05 | 670.21
| 8200 | 90 | 89.42 | 7410 | -635.03 | 770.2
| 8300 | 90 | 89.42 | 7410 | -634.02 | 870.2
| 8400 | 90 | 89.42 | 7410 | -633 | 970.19
| 8500 | 90 | 89.42 | 7410 | -631.99 | 1070.19
| 8600 | 90 | 89.42 | 7410 | -630.97 | 1170.18
| 8700 | 90 | 89.42 | 7410 | -629.95 | 1270.18
| 8800 | 90 | 89.42 | 7410 | -628.94 | 1370.17
| 8900 | 90 | 89.42 | 7410 | -627.92 | 1470.16
| 9000 | 90 | 89.42 | 7410 | -626.9 | 1570.16
| 9100 | 90 | 89.42 | 7410 | -625.89 | 1670.15
| 9200 | 90 | 89.42 | 7410 | -624.87 | 1770.15
| 9300 | 90 | 89.42 | 7410 | -623.86 | 1870.14
| 9400 | 90 | 89.42 | 7410 | -622.84 | 1970.14
| 9500 | 90 | 89.42 | 7410 | -621.82 | 2070.13
| 9600 | 90 | 89.42 | 7410 | -620.81 | 2170.13
| 9700 | 90 | 89.42 | 7410 | -619.79 | 2270.12
| 9800 | 90 | 89.42 | 7410 | -618.77 | 2370.12
| 9900 | 90 | 89.42 | 7410 | -617.76 | 2470.11
| 10000 | 90 | 89.42 | 7410 | -616.74 | 2570.11
| 10100 | 90 | 89.42 | 7410 | -615.73 | 2670.1
| 10200 | 90 | 89.42 | 7410 | -614.71 | 2770.1
| 10300 | 90 | 89.42 | 7410 | -613.69 | 2870.09
| 10400 | 90 | 89.42 | 7410 | -612.68 | 2970.09
| 10500 | 90 | 89.42 | 7410 | -611.66 | 3070.08
| 10600 | 90 | 89.42 | 7410 | -610.64 | 3170.08
| 10700 | 90 | 89.42 | 7410 | -609.63 | 3270.07
| 10800 | 90 | 89.42 | 7410 | -608.61 | 3370.07
| 10900 | 90 | 89.42 | 7410 | -607.6 | 3470.06
| 11000 | 90 | 89.42 | 7410 | -606.58 | 3570.06
| 11100 | 90 | 89.42 | 7410 | -605.56 | 3670.05
| 11200 | 90 | 89.42 | 7410 | -604.55 | 3770.05
| 11300 | 90 | 89.42 | 7410 | -603.53 | 3870.04
| 11400 | 90 | 89.42 | 7410 | -602.51 | 3970.04
| 11500 | 90 | 89.42 | 7410 | -601.5 | 4070.03
| 11600 | 90 | 89.42 | 7410 | -600.48 | 4170.03
| 11700 | 90 | 89.42 | 7410 | -599.47 | 4270.02
| 11800 | 90 | 89.42 | 7410 | -598.45 | 4370.02
| 11900 | 90 | 89.42 | 7410 | -597.43 | 4470.01
| 11936.55 | 90 | 89.42 | 7410 | -597.06 | 4506.56

## Lookup (hidden)
North Reference | RetunValue | Grid Type | ReturnValue | Deviation Indicator | ReturnValue
| 2 |  | 0 |  | 4
True |  | SPCS-Colorado Central-NAD27 |  | Directional
Grid |  | SPCS-Colorado Central-NAD83 |  | High Angle
|  | SPCS-Colorado North-NAD27 |  | Horizontal
SPCS-Colorado North-NAD83
SPCS-Colorado South-NAD27
SPCS-Colorado South-NAD83
UTM-Zone 12 NAD27
UTM-Zone 12 NAD83
UTM-Zone 13 NAD27
UTM-Zone 13 NAD83