## Data
Header Information | measured depth (ft) | inclination (°) | azimuth (°) | true vertical depth (ft) | northing +N/-S (ft) | easting +E/-W (ft)
Operator Name | 0 | 0 | 0 | 0 | 0 | 0
SandRidge Exploration & Production LLC | 100 | 0 | 0 | 100 | 0 | 0
Operator Number | 200 | 0 | 0 | 200 | 0 | 0
10598 | 300 | 0 | 0 | 300 | 0 | 0
Well Name and Number | 400 | 0 | 0 | 400 | 0 | 0
Mallard 0780 1-15H22 | 500 | 0 | 0 | 500 | 0 | 0
API Number (if available) | 600 | 0 | 0 | 600 | 0 | 0
| 700 | 0 | 0 | 700 | 0 | 0
Location: QQ SEC TWP RGE | 800 | 0 | 0 | 800 | 0 | 0
NENE 16-7N-80W | 900 | 0 | 0 | 900 | 0 | 0
Citing Type: Planned or Actual | 1000 | 0 | 0 | 1000 | 0 | 0
Planned | 1100 | 0 | 0 | 1100 | 0 | 0
Deviation Indicator | 1200 | 0 | 0 | 1200 | 0 | 0
Horizontal | 1300 | 0 | 0 | 1300 | 0 | 0
North Reference | 1400 | 0 | 0 | 1400 | 0 | 0
True | 1500 | 0 | 0 | 1500 | 0 | 0
Grid Type | 1600 | 0 | 0 | 1600 | 0 | 0
#VALUE! | 1700 | 0 | 0 | 1700 | 0 | 0
| 1800 | 0 | 0 | 1800 | 0 | 0
| 1900 | 0 | 0 | 1900 | 0 | 0
| 2000 | 0 | 0 | 2000 | 0 | 0
| 2100 | 0 | 0 | 2100 | 0 | 0
| 2200 | 0 | 0 | 2200 | 0 | 0
| 2300 | 0 | 0 | 2300 | 0 | 0
| 2400 | 0 | 0 | 2400 | 0 | 0
| 2500 | 0 | 0 | 2500 | 0 | 0
| 2600 | 0 | 0 | 2600 | 0 | 0
| 2700 | 0 | 0 | 2700 | 0 | 0
| 2800 | 0 | 0 | 2800 | 0 | 0
| 2900 | 0 | 0 | 2900 | 0 | 0
| 3000 | 0 | 0 | 3000 | 0 | 0
| 3100 | 0 | 0 | 3100 | 0 | 0
| 3200 | 0 | 0 | 3200 | 0 | 0
| 3300 | 0 | 0 | 3300 | 0 | 0
| 3400 | 0 | 0 | 3400 | 0 | 0
| 3500 | 0 | 0 | 3500 | 0 | 0
| 3600 | 0 | 0 | 3600 | 0 | 0
| 3700 | 0 | 0 | 3700 | 0 | 0
| 3800 | 0 | 0 | 3800 | 0 | 0
| 3900 | 0 | 0 | 3900 | 0 | 0
| 4000 | 0 | 0 | 4000 | 0 | 0
| 4100 | 0 | 0 | 4100 | 0 | 0
| 4200 | 0 | 0 | 4200 | 0 | 0
| 4300 | 0 | 0 | 4300 | 0 | 0
| 4400 | 0 | 0 | 4400 | 0 | 0
| 4500 | 0 | 0 | 4500 | 0 | 0
| 4600 | 0 | 0 | 4600 | 0 | 0
| 4700 | 0 | 0 | 4700 | 0 | 0
| 4800 | 0 | 0 | 4800 | 0 | 0
| 4900 | 0 | 0 | 4900 | 0 | 0
| 5000 | 0 | 0 | 5000 | 0 | 0
| 5100 | 2 | 90 | 5100 | 0 | 1.7
| 5200 | 4 | 90 | 5199.8 | 0 | 7
| 5300 | 6 | 90 | 5299.5 | 0 | 15.7
| 5400 | 8 | 90 | 5398.7 | 0 | 27.9
| 5500 | 10 | 90 | 5497.5 | 0 | 43.5
| 5600 | 12 | 90 | 5595.6 | 0 | 62.6
| 5700 | 14 | 90 | 5693.1 | 0 | 85.1
| 5800 | 16 | 90 | 5789.6 | 0 | 111
| 5900 | 18 | 90 | 5885.3 | 0 | 140.2
| 5983.2 | 19.66 | 90 | 5964 | 0 | 167.1
| 6000 | 19.66 | 90 | 5979.8 | 0 | 172.7
| 6100 | 19.66 | 90 | 6074 | 0 | 206.4
| 6200 | 19.66 | 90 | 6168.2 | 0 | 240
| 6300 | 19.66 | 90 | 6262.3 | 0 | 273.7
| 6400 | 19.66 | 90 | 6356.5 | 0 | 307.3
| 6500 | 19.66 | 90 | 6450.7 | 0 | 341
| 6600 | 19.66 | 90 | 6544.8 | 0 | 374.6
| 6700 | 19.66 | 90 | 6639 | 0 | 408.3
| 6800 | 19.66 | 90 | 6733.2 | 0 | 441.9
| 6900 | 19.66 | 90 | 6827.3 | 0 | 475.6
| 7000 | 19.66 | 90 | 6921.5 | 0 | 509.2
| 7100 | 19.66 | 90 | 7015.7 | 0 | 542.9
| 7200 | 19.66 | 90 | 7109.9 | 0 | 576.5
| 7300 | 19.66 | 90 | 7204 | 0 | 610.2
| 7400 | 19.66 | 90 | 7298.2 | 0 | 643.8
| 7500 | 19.66 | 90 | 7392.4 | 0 | 677.5
| 7600 | 19.66 | 90 | 7486.5 | 0 | 711.1
| 7700 | 19.66 | 90 | 7580.7 | 0 | 744.8
| 7800 | 19.66 | 90 | 7674.9 | 0 | 778.4
| 7900 | 19.66 | 90 | 7769 | 0 | 812.1
| 7935.4 | 19.66 | 90 | 7802.4 | 0 | 824
| 7950 | 19.74 | 95.18 | 7816.1 | -0.2 | 828.9
| 7975 | 20.21 | 103.86 | 7839.6 | -1.6 | 837.3
| 8000 | 21.08 | 112.01 | 7863 | -4.4 | 845.7
| 8025 | 22.31 | 119.43 | 7886.2 | -8.4 | 854
| 8050 | 23.84 | 126.02 | 7909.2 | -13.7 | 862.2
| 8075 | 25.61 | 131.8 | 7932 | -20.3 | 870.3
| 8100 | 27.59 | 136.85 | 7954.3 | -28.1 | 878.3
| 8125 | 29.72 | 141.25 | 7976.3 | -37.1 | 886.1
| 8150 | 31.99 | 145.09 | 7997.7 | -47.4 | 893.8
| 8175 | 34.35 | 148.47 | 8018.6 | -58.8 | 901.3
| 8200 | 36.8 | 151.46 | 8039 | -71.4 | 908.5
| 8225 | 39.31 | 154.12 | 8058.7 | -85.1 | 915.6
| 8250 | 41.88 | 156.51 | 8077.6 | -99.9 | 922.4
| 8275 | 44.49 | 158.66 | 8095.9 | -115.7 | 928.9
| 8300 | 47.14 | 160.63 | 8113.3 | -132.5 | 935.1
| 8325 | 49.82 | 162.43 | 8129.9 | -150.3 | 941
| 8350 | 52.52 | 164.1 | 8145.6 | -168.9 | 946.6
| 8375 | 55.25 | 165.64 | 8160.3 | -188.4 | 951.9
| 8400 | 57.99 | 167.09 | 8174 | -208.7 | 956.8
| 8425 | 60.75 | 168.46 | 8186.8 | -229.8 | 961.4
| 8450 | 63.53 | 169.75 | 8198.5 | -251.5 | 965.5
| 8475 | 66.31 | 170.98 | 8209.1 | -273.8 | 969.3
| 8500 | 69.11 | 172.16 | 8218.5 | -296.7 | 972.7
| 8525 | 71.91 | 173.3 | 8226.9 | -320 | 975.7
| 8550 | 74.72 | 174.4 | 8234 | -343.8 | 978.3
| 8575 | 77.53 | 175.47 | 8240 | -368 | 980.4
| 8600 | 80.35 | 176.52 | 8244.8 | -392.5 | 982.1
| 8625 | 83.17 | 177.55 | 8248.4 | -417.2 | 983.4
| 8650 | 86 | 178.57 | 8250.8 | -442.1 | 984.2
| 8675 | 88.82 | 179.58 | 8251.9 | -467 | 984.6
| 8685.4 | 90 | 180 | 8252 | -477.4 | 984.7
| 8700 | 90 | 180 | 8252 | -492 | 984.7
| 8800 | 90 | 180 | 8252 | -592 | 984.7
| 8900 | 90 | 180 | 8252 | -692 | 984.7
| 9000 | 90 | 180 | 8252 | -792 | 984.7
| 9100 | 90 | 180 | 8252 | -892 | 984.7
| 9200 | 90 | 180 | 8252 | -992 | 984.7
| 9300 | 90 | 180 | 8252 | -1092 | 984.7
| 9400 | 90 | 180 | 8252 | -1192 | 984.7
| 9500 | 90 | 180 | 8252 | -1292 | 984.7
| 9600 | 90 | 180 | 8252 | -1392 | 984.7
| 9700 | 90 | 180 | 8252 | -1492 | 984.7
| 9800 | 90 | 180 | 8252 | -1592 | 984.7
| 9900 | 90 | 180 | 8252 | -1692 | 984.7
| 10000 | 90 | 180 | 8252 | -1792 | 984.7
| 10100 | 90 | 180 | 8252 | -1892 | 984.7
| 10200 | 90 | 180 | 8252 | -1992 | 984.7
| 10300 | 90 | 180 | 8252 | -2092 | 984.7
| 10400 | 90 | 180 | 8252 | -2192 | 984.7
| 10500 | 90 | 180 | 8252 | -2292 | 984.7
| 10600 | 90 | 180 | 8252 | -2392 | 984.7
| 10700 | 90 | 180 | 8252 | -2492 | 984.7
| 10800 | 90 | 180 | 8252 | -2592 | 984.7
| 10900 | 90 | 180 | 8252 | -2692 | 984.7
| 11000 | 90 | 180 | 8252 | -2792 | 984.8
| 11100 | 90 | 180 | 8252 | -2892 | 984.8
| 11200 | 90 | 180 | 8252 | -2992 | 984.8
| 11300 | 90 | 180 | 8252 | -3092 | 984.8
| 11400 | 90 | 180 | 8252 | -3192 | 984.8
| 11500 | 90 | 180 | 8252 | -3292 | 984.8
| 11600 | 90 | 180 | 8252 | -3392 | 984.8
| 11700 | 90 | 180 | 8252 | -3492 | 984.8
| 11800 | 90 | 180 | 8252 | -3592 | 984.8
| 11900 | 90 | 180 | 8252 | -3692 | 984.8
| 12000 | 90 | 180 | 8252 | -3792 | 984.8
| 12100 | 90 | 180 | 8252 | -3892 | 984.8
| 12200 | 90 | 180 | 8252 | -3992 | 984.8
| 12300 | 90 | 180 | 8252 | -4092 | 984.8
| 12400 | 90 | 180 | 8252 | -4192 | 984.8
| 12500 | 90 | 180 | 8252 | -4292 | 984.8
| 12600 | 90 | 180 | 8252 | -4392 | 984.8
| 12700 | 90 | 180 | 8252 | -4492 | 984.8
| 12800 | 90 | 180 | 8252 | -4592 | 984.8
| 12900 | 90 | 180 | 8252 | -4692 | 984.8
| 13000 | 90 | 180 | 8252 | -4792 | 984.8
| 13100 | 90 | 180 | 8252 | -4892 | 984.8
| 13200 | 90 | 180 | 8252 | -4992 | 984.8
| 13300 | 90 | 180 | 8252 | -5092 | 984.8
| 13400 | 90 | 180 | 8252 | -5192 | 984.8
| 13500 | 90 | 180 | 8252 | -5292 | 984.8
| 13600 | 90 | 180 | 8252 | -5392 | 984.8
| 13700 | 90 | 180 | 8252 | -5492 | 984.8
| 13800 | 90 | 180 | 8252 | -5592 | 984.8
| 13900 | 90 | 180 | 8252 | -5692 | 984.8
| 14000 | 90 | 180 | 8252 | -5792 | 984.8
| 14100 | 90 | 180 | 8252 | -5892 | 984.9
| 14200 | 90 | 180 | 8252 | -5992 | 984.9
| 14300 | 90 | 180 | 8252 | -6092 | 984.9
| 14400 | 90 | 180 | 8252 | -6192 | 984.9
| 14500 | 90 | 180 | 8252 | -6292 | 984.9
| 14600 | 90 | 180 | 8252 | -6392 | 984.9
| 14700 | 90 | 180 | 8252 | -6492 | 984.9
| 14800 | 90 | 180 | 8252 | -6592 | 984.9
| 14900 | 90 | 180 | 8252 | -6692 | 984.9
| 15000 | 90 | 180 | 8252 | -6792 | 984.9
| 15100 | 90 | 180 | 8252 | -6892 | 984.9
| 15200 | 90 | 180 | 8252 | -6992 | 984.9
| 15300 | 90 | 180 | 8252 | -7092 | 984.9
| 15400 | 90 | 180 | 8252 | -7192 | 984.9
| 15500 | 90 | 180 | 8252 | -7292 | 984.9
| 15600 | 90 | 180 | 8252 | -7392 | 984.9
| 15700 | 90 | 180 | 8252 | -7492 | 984.9
| 15800 | 90 | 180 | 8252 | -7592 | 984.9
| 15900 | 90 | 180 | 8252 | -7692 | 984.9
| 16000 | 90 | 180 | 8252 | -7792 | 984.9
| 16100 | 90 | 180 | 8252 | -7892 | 984.9
| 16200 | 90 | 180 | 8252 | -7992 | 984.9
| 16300 | 90 | 180 | 8252 | -8092 | 984.9
| 16400 | 90 | 180 | 8252 | -8192 | 984.9
| 16500 | 90 | 180 | 8252 | -8292 | 984.9
| 16600 | 90 | 180 | 8252 | -8392 | 984.9
| 16700 | 90 | 180 | 8252 | -8492 | 984.9
| 16800 | 90 | 180 | 8252 | -8592 | 984.9
| 16900 | 90 | 180 | 8252 | -8692 | 984.9
| 17000 | 90 | 180 | 8252 | -8792 | 984.9
| 17100 | 90 | 180 | 8252 | -8892 | 984.9
| 17200 | 90 | 180 | 8252 | -8992 | 985
| 17300 | 90 | 180 | 8252 | -9092 | 985
| 17400 | 90 | 180 | 8252 | -9192 | 985
| 17500 | 90 | 180 | 8252 | -9292 | 985
| 17600 | 90 | 180 | 8252 | -9392 | 985
| 17700 | 90 | 180 | 8252 | -9492 | 985
| 17800 | 90 | 180 | 8252 | -9592 | 985
| 17900 | 90 | 180 | 8252 | -9692 | 985
| 18000 | 90 | 180 | 8252 | -9792 | 985
| 18100 | 90 | 180 | 8252 | -9892 | 985
| 18200 | 90 | 180 | 8252 | -9992 | 985
| 18300 | 90 | 180 | 8252 | -10092 | 985
| 18400 | 90 | 180 | 8252 | -10192 | 985
| 18443.1 | 90 | 180 | 8252 | -10235.1 | 985

## Lookup (hidden)
North Reference | RetunValue | Grid Type | ReturnValue | Deviation Indicator | ReturnValue
| 2 |  | 0 |  | 4
True |  | SPCS-Colorado Central-NAD27 |  | Directional
Grid |  | SPCS-Colorado Central-NAD83 |  | High Angle
|  | SPCS-Colorado North-NAD27 |  | Horizontal
SPCS-Colorado North-NAD83
SPCS-Colorado South-NAD27
SPCS-Colorado South-NAD83
UTM-Zone 12 NAD27
UTM-Zone 12 NAD83
UTM-Zone 13 NAD27
UTM-Zone 13 NAD83