## Data
Header Information | measured depth (ft) | inclination (°) | azimuth (°) | true vertical depth (ft) | northing +N/-S (ft) | easting +E/-W (ft)
Operator Name | 0 | 0 | 0 | 0 | 0 | 0
Kerr-Mcgee | 100 | 0 | 0 | 100 | 0 | 0
Operator Number | 200 | 0 | 0 | 200 | 0 | 0
47120 | 250 | 0 | 0 | 250 | 0 | 0
Well Name and Number | 300 | 0.75 | 168.9459 | 300 | -0.32 | 0.06
Papa Jo 2-25 35N2-17HZ | 400 | 2.25 | 168.9459 | 399.96 | -2.89 | 0.56
API Number (if available) | 500 | 3.75 | 168.9459 | 499.82 | -8.03 | 1.57
| 600 | 5.25 | 168.9459 | 599.51 | -15.73 | 3.07
Location: QQ SEC TWP RGE | 700 | 6.75 | 168.9459 | 698.96 | -25.99 | 5.08
SWSE Sec 17-T1N-R68W | 800 | 8.25 | 168.9459 | 798.1 | -38.8 | 7.58
Citing Type: Planned or Actual | 865.58 | 9.2338 | 168.9459 | 862.92 | -48.58 | 9.49
Planned | 900 | 9.2338 | 168.9459 | 896.89 | -54 | 10.55
Deviation Indicator | 1000 | 9.2338 | 168.9459 | 995.6 | -69.75 | 13.63
Horizontal | 1100 | 9.2338 | 168.9459 | 1094.3 | -85.5 | 16.7
North Reference | 1200 | 9.2338 | 168.9459 | 1193.01 | -101.24 | 19.78
True | 1300 | 9.2338 | 168.9459 | 1291.71 | -116.99 | 22.86
Grid Type | 1400 | 9.2338 | 168.9459 | 1390.41 | -132.74 | 25.93
#VALUE! | 1500 | 9.2338 | 168.9459 | 1489.12 | -148.49 | 29.01
| 1600 | 9.2338 | 168.9459 | 1587.82 | -164.24 | 32.09
| 1700 | 9.2338 | 168.9459 | 1686.53 | -179.99 | 35.16
| 1800 | 9.2338 | 168.9459 | 1785.23 | -195.74 | 38.24
| 1900 | 9.2338 | 168.9459 | 1883.93 | -211.48 | 41.32
| 2000 | 9.2338 | 168.9459 | 1982.64 | -227.23 | 44.39
| 2100 | 9.2338 | 168.9459 | 2081.34 | -242.98 | 47.47
| 2200 | 9.2338 | 168.9459 | 2180.05 | -258.73 | 50.55
| 2300 | 9.2338 | 168.9459 | 2278.75 | -274.48 | 53.62
| 2400 | 9.2338 | 168.9459 | 2377.46 | -290.23 | 56.7
| 2500 | 9.2338 | 168.9459 | 2476.16 | -305.98 | 59.78
| 2600 | 9.2338 | 168.9459 | 2574.86 | -321.72 | 62.85
| 2700 | 9.2338 | 168.9459 | 2673.57 | -337.47 | 65.93
| 2800 | 9.2338 | 168.9459 | 2772.27 | -353.22 | 69.01
| 2900 | 9.2338 | 168.9459 | 2870.98 | -368.97 | 72.08
| 3000 | 9.2338 | 168.9459 | 2969.68 | -384.72 | 75.16
| 3100 | 9.2338 | 168.9459 | 3068.38 | -400.47 | 78.24
| 3200 | 9.2338 | 168.9459 | 3167.09 | -416.22 | 81.31
| 3300 | 9.2338 | 168.9459 | 3265.79 | -431.96 | 84.39
| 3400 | 9.2338 | 168.9459 | 3364.5 | -447.71 | 87.47
| 3500 | 9.2338 | 168.9459 | 3463.2 | -463.46 | 90.54
| 3600 | 9.2338 | 168.9459 | 3561.91 | -479.21 | 93.62
| 3700 | 9.2338 | 168.9459 | 3660.61 | -494.96 | 96.7
| 3800 | 9.2338 | 168.9459 | 3759.31 | -510.71 | 99.77
| 3900 | 9.2338 | 168.9459 | 3858.02 | -526.46 | 102.85
| 4000 | 9.2338 | 168.9459 | 3956.72 | -542.2 | 105.93
| 4100 | 9.2338 | 168.9459 | 4055.43 | -557.95 | 109
| 4200 | 9.2338 | 168.9459 | 4154.13 | -573.7 | 112.08
| 4300 | 9.2338 | 168.9459 | 4252.84 | -589.45 | 115.16
| 4400 | 9.2338 | 168.9459 | 4351.54 | -605.2 | 118.23
| 4500 | 9.2338 | 168.9459 | 4450.24 | -620.95 | 121.31
| 4600 | 9.2338 | 168.9459 | 4548.95 | -636.7 | 124.38
| 4700 | 9.2338 | 168.9459 | 4647.65 | -652.44 | 127.46
| 4800 | 9.2338 | 168.9459 | 4746.36 | -668.19 | 130.54
| 4900 | 9.2338 | 168.9459 | 4845.06 | -683.94 | 133.61
| 5000 | 9.2338 | 168.9459 | 4943.76 | -699.69 | 136.69
| 5100 | 9.2338 | 168.9459 | 5042.47 | -715.44 | 139.77
| 5200 | 9.2338 | 168.9459 | 5141.17 | -731.19 | 142.84
| 5300 | 9.2338 | 168.9459 | 5239.88 | -746.94 | 145.92
| 5400 | 9.2338 | 168.9459 | 5338.58 | -762.68 | 149
| 5449.13 | 9.2338 | 168.9459 | 5387.08 | -770.42 | 150.51
| 5500 | 8.4708 | 168.9459 | 5437.34 | -778.1 | 152.01
| 5600 | 6.9708 | 168.9459 | 5536.43 | -791.29 | 154.59
| 5700 | 5.4708 | 168.9459 | 5635.84 | -801.92 | 156.66
| 5800 | 3.9708 | 168.9459 | 5735.5 | -810 | 158.24
| 5900 | 2.4708 | 168.9459 | 5835.33 | -815.51 | 159.32
| 6000 | 0.9708 | 168.9459 | 5935.29 | -818.46 | 159.89
| 6064.72 | 0 | 0 | 6000 | -819 | 160
| 6100 | 0 | 0 | 6035.28 | -819 | 160
| 6200 | 0 | 0 | 6135.28 | -819 | 160
| 6300 | 0 | 0 | 6235.28 | -819 | 160
| 6400 | 0 | 0 | 6335.28 | -819 | 160
| 6500 | 0 | 0 | 6435.28 | -819 | 160
| 6600 | 0 | 0 | 6535.28 | -819 | 160
| 6700 | 0 | 0 | 6635.28 | -819 | 160
| 6800 | 0 | 0 | 6735.28 | -819 | 160
| 6900 | 0 | 0 | 6835.28 | -819 | 160
| 7000 | 0 | 0 | 6935.28 | -819 | 160
| 7039.15 | 0 | 0 | 6974.43 | -819 | 160
| 7050 | 0.9769 | 178.3076 | 6985.28 | -819.09 | 160
| 7100 | 5.4769 | 178.3076 | 7035.19 | -821.91 | 160.09
| 7150 | 9.9769 | 178.3076 | 7084.72 | -828.62 | 160.28
| 7200 | 14.4769 | 178.3076 | 7133.58 | -839.2 | 160.6
| 7250 | 18.9769 | 178.3076 | 7181.45 | -853.59 | 161.02
| 7300 | 23.4769 | 178.3076 | 7228.04 | -871.68 | 161.56
| 7350 | 27.9769 | 178.3076 | 7273.08 | -893.36 | 162.2
| 7400 | 32.4769 | 178.3076 | 7316.27 | -918.52 | 162.94
| 7450 | 36.9769 | 178.3076 | 7357.35 | -946.98 | 163.78
| 7500 | 41.4769 | 178.3076 | 7396.07 | -978.58 | 164.71
| 7550 | 45.9769 | 178.3076 | 7432.2 | -1013.12 | 165.74
| 7600 | 50.4769 | 178.3076 | 7465.5 | -1050.38 | 166.84
| 7650 | 54.9769 | 178.3076 | 7495.77 | -1090.14 | 168.01
| 7700 | 59.4769 | 178.3076 | 7522.83 | -1132.15 | 169.25
| 7750 | 63.9769 | 178.3076 | 7546.51 | -1176.16 | 170.55
| 7800 | 68.4769 | 178.3076 | 7566.66 | -1221.88 | 171.9
| 7850 | 72.9769 | 178.3076 | 7583.16 | -1269.05 | 173.3
| 7900 | 77.4769 | 178.3076 | 7595.9 | -1317.36 | 174.72
| 7950 | 81.9769 | 178.3076 | 7604.82 | -1366.53 | 176.18
| 8000 | 86.4769 | 178.3076 | 7609.85 | -1416.24 | 177.65
| 8033.37 | 89.48 | 178.3076 | 7611.02 | -1449.57 | 178.63
| 8100 | 89.48 | 178.3076 | 7611.63 | -1516.17 | 180.6
| 8200 | 89.48 | 178.3076 | 7612.53 | -1616.12 | 183.55
| 8300 | 89.48 | 178.3076 | 7613.44 | -1716.07 | 186.5
| 8400 | 89.48 | 178.3076 | 7614.35 | -1816.02 | 189.46
| 8500 | 89.48 | 178.3076 | 7615.26 | -1915.98 | 192.41
| 8600 | 89.48 | 178.3076 | 7616.16 | -2015.93 | 195.36
| 8700 | 89.48 | 178.3076 | 7617.07 | -2115.88 | 198.32
| 8800 | 89.48 | 178.3076 | 7617.98 | -2215.83 | 201.27
| 8900 | 89.48 | 178.3076 | 7618.89 | -2315.79 | 204.22
| 9000 | 89.48 | 178.3076 | 7619.8 | -2415.74 | 207.18
| 9100 | 89.48 | 178.3076 | 7620.7 | -2515.69 | 210.13
| 9200 | 89.48 | 178.3076 | 7621.61 | -2615.64 | 213.08
| 9300 | 89.48 | 178.3076 | 7622.52 | -2715.59 | 216.04
| 9400 | 89.48 | 178.3076 | 7623.43 | -2815.55 | 218.99
| 9500 | 89.48 | 178.3076 | 7624.33 | -2915.5 | 221.94
| 9600 | 89.48 | 178.3076 | 7625.24 | -3015.45 | 224.9
| 9700 | 89.48 | 178.3076 | 7626.15 | -3115.4 | 227.85
| 9800 | 89.48 | 178.3076 | 7627.06 | -3215.36 | 230.8
| 9900 | 89.48 | 178.3076 | 7627.96 | -3315.31 | 233.76
| 10000 | 89.48 | 178.3076 | 7628.87 | -3415.26 | 236.71
| 10100 | 89.48 | 178.3076 | 7629.78 | -3515.21 | 239.66
| 10200 | 89.48 | 178.3076 | 7630.69 | -3615.16 | 242.61
| 10300 | 89.48 | 178.3076 | 7631.59 | -3715.12 | 245.57
| 10400 | 89.48 | 178.3076 | 7632.5 | -3815.07 | 248.52
| 10500 | 89.48 | 178.3076 | 7633.41 | -3915.02 | 251.47
| 10600 | 89.48 | 178.3076 | 7634.32 | -4014.97 | 254.43
| 10700 | 89.48 | 178.3076 | 7635.22 | -4114.93 | 257.38
| 10800 | 89.48 | 178.3076 | 7636.13 | -4214.88 | 260.33
| 10900 | 89.48 | 178.3076 | 7637.04 | -4314.83 | 263.29
| 11000 | 89.48 | 178.3076 | 7637.95 | -4414.78 | 266.24
| 11100 | 89.48 | 178.3076 | 7638.85 | -4514.74 | 269.19
| 11200 | 89.48 | 178.3076 | 7639.76 | -4614.69 | 272.15
| 11300 | 89.48 | 178.3076 | 7640.67 | -4714.64 | 275.1
| 11400 | 89.48 | 178.3076 | 7641.58 | -4814.59 | 278.05
| 11500 | 89.48 | 178.3076 | 7642.48 | -4914.54 | 281.01
| 11600 | 89.48 | 178.3076 | 7643.39 | -5014.5 | 283.96
| 11700 | 89.48 | 178.3076 | 7644.3 | -5114.45 | 286.91
| 11800 | 89.48 | 178.3076 | 7645.21 | -5214.4 | 289.87
| 11900 | 89.48 | 178.3076 | 7646.11 | -5314.35 | 292.82
| 12000 | 89.48 | 178.3076 | 7647.02 | -5414.31 | 295.77
| 12100 | 89.48 | 178.3076 | 7647.93 | -5514.26 | 298.72
| 12200 | 89.48 | 178.3076 | 7648.84 | -5614.21 | 301.68
| 12300 | 89.48 | 178.3076 | 7649.74 | -5714.16 | 304.63
| 12400 | 89.48 | 178.3076 | 7650.65 | -5814.11 | 307.58
| 12500 | 89.48 | 178.3076 | 7651.56 | -5914.07 | 310.54
| 12600 | 89.48 | 178.3076 | 7652.47 | -6014.02 | 313.49
| 12700 | 89.48 | 178.3076 | 7653.37 | -6113.97 | 316.44
| 12800 | 89.48 | 178.3076 | 7654.28 | -6213.92 | 319.4
| 12900 | 89.48 | 178.3076 | 7655.19 | -6313.88 | 322.35
| 13000 | 89.48 | 178.3076 | 7656.1 | -6413.83 | 325.3
| 13100 | 89.48 | 178.3076 | 7657.01 | -6513.78 | 328.26
| 13209.62 | 89.48 | 178.3076 | 7658 | -6623.35 | 331.49

## Lookup (hidden)
North Reference | RetunValue | Grid Type | ReturnValue | Deviation Indicator | ReturnValue
| 2 |  | 0 |  | 4
True |  | SPCS-Colorado Central-NAD27 |  | Directional
Grid |  | SPCS-Colorado Central-NAD83 |  | High Angle
|  | SPCS-Colorado North-NAD27 |  | Horizontal
SPCS-Colorado North-NAD83
SPCS-Colorado South-NAD27
SPCS-Colorado South-NAD83
UTM-Zone 12 NAD27
UTM-Zone 12 NAD83
UTM-Zone 13 NAD27
UTM-Zone 13 NAD83