## Data
Header Information | measured depth (ft) | inclination (°) | azimuth (°) | true vertical depth (ft) | northing +N/-S (ft) | easting +E/-W (ft) | remarks
Operator Name | 82 | 0 | 84.81 | 82 | 0 | 0
TEP Rocky Mountain, LLC | 148 | 1.23 | 60.21 | 147.99 | 0.35 | 0.61
Operator Number | 238 | 3.26 | 56.16 | 237.92 | 2.26 | 3.58
96850 | 328 | 4.49 | 58.62 | 327.71 | 5.52 | 8.71
Well Name and Number | 418 | 4.75 | 57.39 | 417.42 | 9.36 | 14.86
TR 43-27-597 | 507 | 4.49 | 56.43 | 506.13 | 13.27 | 20.87
API Number (if available) | 596 | 5.72 | 46.58 | 594.78 | 18.25 | 26.99
05-045-23330 | 665 | 6.93 | 38.85 | 663.36 | 23.85 | 32.1
Location: QQ SEC TWP RGE | 754 | 8.01 | 24.45 | 751.61 | 33.68 | 38.03
SESE 27 5S 97W | 844 | 10.65 | 17.55 | 840.41 | 47.32 | 43.14
Citing Type: Planned or Actual | 934 | 12.12 | 7.81 | 928.65 | 64.61 | 46.93
Actual | 1024 | 14.53 | 2.8 | 1016.22 | 85.25 | 48.77
Deviation Indicator | 1118 | 17.07 | 358.64 | 1106.67 | 110.83 | 49.01
Directional | 1212 | 19.81 | 357.19 | 1195.83 | 140.54 | 47.91
North Reference | 1306 | 23.3 | 355.82 | 1283.25 | 175 | 45.77
True | 1401 | 24.84 | 357.06 | 1369.98 | 213.67 | 43.38
Grid Type | 1495 | 25.9 | 357.41 | 1454.92 | 253.89 | 41.44
#VALUE! | 1590 | 28.03 | 356.85 | 1539.58 | 296.91 | 39.27
| 1684 | 29.7 | 357.02 | 1621.9 | 342.23 | 36.85
| 1779 | 29.96 | 356.24 | 1704.32 | 389.4 | 34.07
| 1873 | 27.67 | 354.1 | 1786.67 | 434.54 | 30.28
| 1968 | 25.93 | 352.45 | 1871.47 | 477.07 | 25.29
| 2062 | 26.79 | 355.25 | 1955.7 | 518.56 | 20.83
| 2156 | 28.35 | 357.21 | 2039.02 | 561.97 | 17.99
| 2250 | 30.48 | 356.64 | 2120.9 | 608.06 | 15.51
| 2345 | 30.7 | 355.66 | 2202.68 | 656.3 | 12.26
| 2441 | 30.91 | 354.42 | 2285.13 | 705.27 | 8.01
| 2535 | 30.66 | 355 | 2365.89 | 753.18 | 3.57
| 2630 | 32.44 | 356.18 | 2446.84 | 802.74 | -0.24
| 2724 | 33.42 | 359.21 | 2525.75 | 853.78 | -2.27
| 2818 | 33.42 | 0.2 | 2604.2 | 905.55 | -2.54
| 2913 | 32.14 | 0.99 | 2684.07 | 956.98 | -2.01
| 2987 | 31.13 | 0.68 | 2747.08 | 995.79 | -1.44
| 3125 | 29.36 | 359.5 | 2866.29 | 1065.29 | -1.32
| 3217 | 30.5 | 356.52 | 2946.02 | 1111.15 | -2.93
| 3312 | 31.48 | 353.23 | 3027.47 | 1159.85 | -7.32
| 3406 | 27.86 | 351.22 | 3109.13 | 1205.95 | -13.57
| 3501 | 30.23 | 353.29 | 3192.18 | 1251.65 | -19.75
| 3595 | 33.69 | 354.83 | 3271.92 | 1301.13 | -24.87
| 3689 | 34.29 | 357.32 | 3349.86 | 1353.54 | -28.45
| 3783 | 33.06 | 357.32 | 3428.09 | 1405.61 | -30.89
| 3878 | 32.54 | 356.62 | 3507.94 | 1457 | -33.61
| 3972 | 30.78 | 355.09 | 3587.95 | 1506.2 | -37.16
| 4067 | 30.92 | 356.64 | 3669.51 | 1554.79 | -40.67
| 4162 | 30.57 | 356.87 | 3751.16 | 1603.28 | -43.42
| 4256 | 29.99 | 358.06 | 3832.33 | 1650.62 | -45.52
| 4351 | 31.04 | 358.2 | 3914.18 | 1698.83 | -47.09
| 4445 | 31.87 | 358.02 | 3994.36 | 1747.86 | -48.71
| 4539 | 30.78 | 357.65 | 4074.66 | 1796.69 | -50.55
| 4634 | 30.51 | 358.02 | 4156.39 | 1845.08 | -52.38
| 4728 | 30.51 | 358.72 | 4237.38 | 1892.78 | -53.74
| 4823 | 29.63 | 358.46 | 4319.59 | 1940.37 | -54.91
| 4918 | 28.05 | 358.73 | 4402.8 | 1986.18 | -56.04
| 5012 | 26.12 | 357.85 | 4486.49 | 2028.96 | -57.3
| 5106 | 24.51 | 358.54 | 4571.46 | 2069.13 | -58.58
| 5201 | 22.95 | 358.73 | 4658.43 | 2107.35 | -59.49
| 5295 | 20.82 | 357 | 4745.65 | 2142.36 | -60.77
| 5389 | 18.73 | 355.56 | 4834.1 | 2174.09 | -62.81
| 5484 | 17.32 | 354.6 | 4924.44 | 2203.38 | -65.33
| 5578 | 16.63 | 356.98 | 5014.34 | 2230.74 | -67.35
| 5673 | 14.95 | 355.12 | 5105.76 | 2256.53 | -69.11
| 5767 | 11.87 | 355.47 | 5197.18 | 2278.25 | -70.91
| 5862 | 11.26 | 355.91 | 5290.25 | 2297.24 | -72.34
| 5956 | 10.56 | 356.19 | 5382.55 | 2314.99 | -73.57
| 6051 | 9.81 | 355.41 | 5476.05 | 2331.74 | -74.79
| 6145 | 8.61 | 1.96 | 5568.84 | 2346.76 | -75.19
| 6239 | 6.33 | 13.14 | 5662.04 | 2358.84 | -73.77
| 6333 | 5.98 | 15.34 | 5755.5 | 2368.61 | -71.3
| 6427 | 4.75 | 8.66 | 5849.09 | 2377.18 | -69.42
| 6521 | 2.9 | 352.05 | 5942.88 | 2383.38 | -69.16
| 6616 | 2.68 | 358.51 | 6037.77 | 2387.98 | -69.55
| 6710 | 2.46 | 355.65 | 6131.67 | 2392.19 | -69.76
| 6805 | 1.32 | 1.98 | 6226.62 | 2395.32 | -69.88
| 6901 | 1.28 | 358.86 | 6322.59 | 2397.49 | -69.86
| 6996 | 1.23 | 345.28 | 6417.57 | 2399.54 | -70.14
| 7090 | 0.88 | 328.14 | 6511.56 | 2401.13 | -70.78
| 7185 | 0.7 | 313.81 | 6606.55 | 2402.15 | -71.58
| 7279 | 0.88 | 272.73 | 6700.54 | 2402.58 | -72.72
| 7373 | 1.23 | 258.09 | 6794.52 | 2402.41 | -74.43
| 7468 | 1.14 | 320.32 | 6889.51 | 2402.92 | -76.03
| 7562 | 0.44 | 338.95 | 6983.5 | 2403.98 | -76.75
| 7656 | 0.35 | 310.03 | 7077.49 | 2404.5 | -77.1
| 7750 | 0.53 | 266.76 | 7171.49 | 2404.66 | -77.76
| 7845 | 0.26 | 15.34 | 7266.49 | 2404.85 | -78.14
| 7939 | 0.17 | 244.25 | 7360.49 | 2404.99 | -78.21
| 8034 | 0.61 | 230.73 | 7455.49 | 2404.61 | -78.73
| 8128 | 0.7 | 293.51 | 7549.48 | 2404.52 | -79.64
| 8222 | 1.41 | 267.32 | 7643.47 | 2404.7 | -81.32
| 8316 | 1.06 | 162.2 | 7737.45 | 2403.82 | -82.21
| 8411 | 0.88 | 132.93 | 7832.44 | 2402.48 | -81.41
| 8505 | 0.26 | 142.6 | 7926.44 | 2401.82 | -80.75
| 8600 | 0.7 | 221.53 | 8021.43 | 2401.21 | -81
| 8694 | 1.14 | 236.82 | 8115.42 | 2400.27 | -82.17
| 8789 | 0.38 | 19.53 | 8210.42 | 2400.05 | -82.85
| 8883 | 0.62 | 41.09 | 8304.41 | 2400.73 | -82.42
| 8977 | 0.26 | 198.24 | 8398.41 | 2400.91 | -82.15
| 9072 | 1.23 | 225.48 | 8493.4 | 2399.99 | -82.94
| 9166 | 0.44 | 276.55 | 8587.39 | 2399.32 | -84.02
| 9260 | 0.53 | 253.08 | 8681.39 | 2399.24 | -84.79
| 9354 | 1.14 | 247.54 | 8775.38 | 2398.76 | -86.07
| 9449 | 2.37 | 231.37 | 8870.33 | 2397.17 | -88.48
| 9543 | 2.64 | 229.61 | 8964.24 | 2394.55 | -91.65
| 9637 | 2.81 | 232.43 | 9058.14 | 2391.74 | -95.13
| 9732 | 3.08 | 237.26 | 9153.01 | 2388.94 | -99.12
| 9826 | 3.34 | 235.24 | 9246.86 | 2386.02 | -103.49
| 9921 | 3.61 | 239.19 | 9341.69 | 2382.91 | -108.33
| 10015 | 4.13 | 243.06 | 9435.47 | 2379.86 | -113.89
| 10110 | 4.22 | 241.57 | 9530.22 | 2376.64 | -120.02
| 10187 | 4.48 | 246.23 | 9607 | 2374.08 | -125.26
| 10248 | 4.48 | 246.23 | 9667.81 | 2372.16 | -129.62

## Lookup (hidden)
North Reference | RetunValue | Grid Type | ReturnValue | Deviation Indicator | ReturnValue
| 2 |  | 0 |  | 2
True |  | SPCS-Colorado Central-NAD27 |  | Directional
Grid |  | SPCS-Colorado Central-NAD83 |  | High Angle
|  | SPCS-Colorado North-NAD27 |  | Horizontal
SPCS-Colorado North-NAD83
SPCS-Colorado South-NAD27
SPCS-Colorado South-NAD83
UTM-Zone 12 NAD27
UTM-Zone 12 NAD83
UTM-Zone 13 NAD27
UTM-Zone 13 NAD83