## Data
Header Information | measured depth (ft) | inclination (°) | azimuth (°) | true vertical depth (ft) | northing +N/-S (ft) | easting +E/-W (ft)
Operator Name | 100 | 0 | 0 | 100 | 0 | 0
CAERUS | 200 | 0 | 0 | 200 | 0 | 0
Operator Number | 300 | 0 | 0 | 300 | 0 | 0
10456 | 400 | 0 | 0 | 400 | 0 | 0
Well Name and Number | 500 | 3 | 268.62 | 499.95 | -0.06 | -2.62
PUCKETT 15B-23 | 600 | 6 | 268.62 | 599.63 | -0.25 | -10.46
API Number (if available) | 700 | 9 | 268.62 | 698.77 | -0.57 | -23.51
| 800 | 12 | 268.62 | 797.08 | -1.01 | -41.72
Location: QQ SEC TWP RGE | 900 | 15 | 268.62 | 894.31 | -1.57 | -65.06
S23-T6S-R97W | 1000 | 18 | 268.62 | 990.18 | -2.26 | -93.45
Citing Type: Planned or Actual | 1062.14 | 19.86 | 268.62 | 1048.96 | -2.74 | -113.6
PLANNED | 1100 | 19.86 | 268.62 | 1084.56 | -3.05 | -126.46
Deviation Indicator | 1200 | 19.86 | 268.62 | 1178.61 | -3.88 | -160.43
Directional | 1300 | 19.86 | 268.62 | 1272.66 | -4.7 | -194.4
North Reference | 1400 | 19.86 | 268.62 | 1366.71 | -5.52 | -228.37
True | 1500 | 19.86 | 268.62 | 1460.76 | -6.34 | -262.34
Grid Type | 1600 | 19.86 | 268.62 | 1554.81 | -7.16 | -296.31
#VALUE! | 1700 | 19.86 | 268.62 | 1648.86 | -7.98 | -330.28
| 1800 | 19.86 | 268.62 | 1742.91 | -8.8 | -364.25
| 1900 | 19.86 | 268.62 | 1836.96 | -9.62 | -398.22
| 2000 | 19.86 | 268.62 | 1931.01 | -10.44 | -432.19
| 2100 | 19.86 | 268.62 | 2025.06 | -11.26 | -466.16
| 2200 | 19.86 | 268.62 | 2119.11 | -12.08 | -500.13
| 2300 | 19.86 | 268.62 | 2213.16 | -12.9 | -534.1
| 2400 | 19.86 | 268.62 | 2307.21 | -13.72 | -568.07
| 2500 | 19.86 | 268.62 | 2401.26 | -14.54 | -602.03
| 2600 | 19.86 | 268.62 | 2495.31 | -15.36 | -636
| 2700 | 19.86 | 268.62 | 2589.36 | -16.18 | -669.97
| 2800 | 19.86 | 268.62 | 2683.41 | -17 | -703.94
| 2900 | 19.86 | 268.62 | 2777.46 | -17.82 | -737.91
| 3000 | 19.86 | 268.62 | 2871.51 | -18.64 | -771.88
| 3100 | 19.86 | 268.62 | 2965.56 | -19.47 | -805.85
| 3200 | 19.86 | 268.62 | 3059.61 | -20.29 | -839.82
| 3300 | 19.86 | 268.62 | 3153.66 | -21.11 | -873.79
| 3400 | 19.86 | 268.62 | 3247.71 | -21.93 | -907.76
| 3500 | 19.86 | 268.62 | 3341.76 | -22.75 | -941.73
| 3600 | 19.86 | 268.62 | 3435.81 | -23.57 | -975.7
| 3700 | 19.86 | 268.62 | 3529.86 | -24.39 | -1009.67
| 3800 | 19.86 | 268.62 | 3623.91 | -25.21 | -1043.64
| 3900 | 19.86 | 268.62 | 3717.96 | -26.03 | -1077.61
| 4000 | 19.86 | 268.62 | 3812.01 | -26.85 | -1111.58
| 4100 | 19.86 | 268.62 | 3906.06 | -27.67 | -1145.55
| 4200 | 19.86 | 268.62 | 4000.11 | -28.49 | -1179.51
| 4300 | 19.86 | 268.62 | 4094.16 | -29.31 | -1213.48
| 4400 | 19.86 | 268.62 | 4188.21 | -30.13 | -1247.45
| 4500 | 19.86 | 268.62 | 4282.26 | -30.95 | -1281.42
| 4600 | 19.86 | 268.62 | 4376.31 | -31.77 | -1315.39
| 4700 | 19.86 | 268.62 | 4470.36 | -32.59 | -1349.36
| 4800 | 19.86 | 268.62 | 4564.41 | -33.41 | -1383.33
| 4900 | 19.86 | 268.62 | 4658.46 | -34.23 | -1417.3
| 5000 | 19.86 | 268.62 | 4752.51 | -35.05 | -1451.27
| 5100 | 19.86 | 268.62 | 4846.56 | -35.88 | -1485.24
| 5200 | 19.86 | 268.62 | 4940.61 | -36.7 | -1519.21
| 5300 | 19.86 | 268.62 | 5034.66 | -37.52 | -1553.18
| 5400 | 19.86 | 268.62 | 5128.71 | -38.34 | -1587.15
| 5500 | 19.86 | 268.62 | 5222.76 | -39.16 | -1621.12
| 5600 | 19.86 | 268.62 | 5316.81 | -39.98 | -1655.09
| 5700 | 19.86 | 268.62 | 5410.86 | -40.8 | -1689.06
| 5800 | 19.86 | 268.62 | 5504.91 | -41.62 | -1723.02
| 5900 | 19.86 | 268.62 | 5598.96 | -42.44 | -1756.99
| 6000 | 19.86 | 268.62 | 5693.01 | -43.26 | -1790.96
| 6100 | 19.86 | 268.62 | 5787.06 | -44.08 | -1824.93
| 6200 | 19.86 | 268.62 | 5881.11 | -44.9 | -1858.9
| 6300 | 19.86 | 268.62 | 5975.16 | -45.72 | -1892.87
| 6400 | 19.86 | 268.62 | 6069.21 | -46.54 | -1926.84
| 6487.01 | 19.86 | 268.62 | 6151.04 | -47.26 | -1956.4
| 6500 | 19.47 | 268.62 | 6163.28 | -47.36 | -1960.77
| 6600 | 16.47 | 268.62 | 6258.39 | -48.11 | -1991.62
| 6700 | 13.47 | 268.62 | 6354.98 | -48.73 | -2017.44
| 6800 | 10.47 | 268.62 | 6452.79 | -49.23 | -2038.18
| 6900 | 7.47 | 268.62 | 6551.56 | -49.61 | -2053.78
| 7000 | 4.47 | 268.62 | 6651 | -49.86 | -2064.18
| 7100 | 1.47 | 268.62 | 6750.86 | -49.98 | -2069.37
| 7149.15 | 0 | 0 | 6800 | -50 | -2070
| 7200 | 0.51 | 250.35 | 6850.85 | -50.08 | -2070.21
| 7300 | 1.51 | 250.35 | 6950.83 | -50.67 | -2071.87
| 7400 | 2.51 | 250.35 | 7050.77 | -51.85 | -2075.17
| 7500 | 3.51 | 250.35 | 7150.63 | -53.61 | -2080.11
| 7600 | 4.51 | 250.35 | 7250.39 | -55.96 | -2086.7
| 7700 | 5.51 | 250.35 | 7350 | -58.9 | -2094.92
| 7713.59 | 5.64 | 250.35 | 7363.53 | -59.34 | -2096.16
| 7800 | 5.64 | 250.35 | 7449.52 | -62.2 | -2104.17
| 7900 | 5.64 | 250.35 | 7549.03 | -65.5 | -2113.43
| 8000 | 5.64 | 250.35 | 7648.55 | -68.81 | -2122.69
| 8100 | 5.64 | 250.35 | 7748.07 | -72.12 | -2131.96
| 8200 | 5.64 | 250.35 | 7847.58 | -75.42 | -2141.22
| 8300 | 5.64 | 250.35 | 7947.1 | -78.73 | -2150.48
| 8400 | 5.64 | 250.35 | 8046.61 | -82.04 | -2159.74
| 8500 | 5.64 | 250.35 | 8146.13 | -85.34 | -2169.01
| 8600 | 5.64 | 250.35 | 8245.64 | -88.65 | -2178.27
| 8700 | 5.64 | 250.35 | 8345.16 | -91.96 | -2187.53
| 8800 | 5.64 | 250.35 | 8444.67 | -95.26 | -2196.8
| 8900 | 5.64 | 250.35 | 8544.19 | -98.57 | -2206.06
| 9000 | 5.64 | 250.35 | 8643.7 | -101.88 | -2215.32
| 9100 | 5.64 | 250.35 | 8743.22 | -105.18 | -2224.58
| 9200 | 5.64 | 250.35 | 8842.73 | -108.49 | -2233.85
| 9249.51 | 5.64 | 250.35 | 8892 | -110.13 | -2238.43

## Lookup (hidden)
North Reference | RetunValue | Grid Type | ReturnValue | Deviation Indicator | ReturnValue
| 2 |  | 0 |  | 2
True |  | SPCS-Colorado Central-NAD27 |  | Directional
Grid |  | SPCS-Colorado Central-NAD83 |  | High Angle
|  | SPCS-Colorado North-NAD27 |  | Horizontal
SPCS-Colorado North-NAD83
SPCS-Colorado South-NAD27
SPCS-Colorado South-NAD83
UTM-Zone 12 NAD27
UTM-Zone 12 NAD83
UTM-Zone 13 NAD27
UTM-Zone 13 NAD83