## Data
Header Information | measured depth (ft) | inclination (°) | azimuth (°) | true vertical depth (ft) | northing +N/-S (ft) | easting +E/-W (ft)
Operator Name | 100 | 0 | 0 | 100 | 0 | 0
CAERUS | 200 | 0 | 0 | 200 | 0 | 0
Operator Number | 300 | 0 | 0 | 300 | 0 | 0
10456 | 400 | 0 | 0 | 400 | 0 | 0
Well Name and Number | 500 | 3 | 268 | 499.95 | -0.09 | -2.62
PUCKETT 15A-23 | 566.67 | 5 | 268 | 566.46 | -0.25 | -7.26
API Number (if available) | 600 | 5.98 | 269.82 | 599.64 | -0.31 | -10.45
| 700 | 8.96 | 272.87 | 698.78 | 0.06 | -23.45
Location: QQ SEC TWP RGE | 800 | 11.95 | 274.41 | 797.1 | 1.25 | -41.55
S23-T6S-R97W | 900 | 14.94 | 275.33 | 894.35 | 3.24 | -64.71
Citing Type: Planned or Actual | 1000 | 17.93 | 275.96 | 990.26 | 6.04 | -92.86
PLANNED | 1056.98 | 19.64 | 276.23 | 1044.2 | 7.99 | -111.1
Deviation Indicator | 1100 | 19.64 | 276.23 | 1084.72 | 9.56 | -125.48
Directional | 1200 | 19.64 | 276.23 | 1178.9 | 13.21 | -158.89
North Reference | 1300 | 19.64 | 276.23 | 1273.08 | 16.86 | -192.31
True | 1400 | 19.64 | 276.23 | 1367.26 | 20.51 | -225.72
Grid Type | 1500 | 19.64 | 276.23 | 1461.44 | 24.16 | -259.14
#VALUE! | 1600 | 19.64 | 276.23 | 1555.62 | 27.8 | -292.55
| 1700 | 19.64 | 276.23 | 1649.81 | 31.45 | -325.96
| 1800 | 19.64 | 276.23 | 1743.99 | 35.1 | -359.38
| 1900 | 19.64 | 276.23 | 1838.17 | 38.75 | -392.79
| 2000 | 19.64 | 276.23 | 1932.35 | 42.4 | -426.21
| 2100 | 19.64 | 276.23 | 2026.53 | 46.05 | -459.62
| 2200 | 19.64 | 276.23 | 2120.71 | 49.7 | -493.03
| 2300 | 19.64 | 276.23 | 2214.9 | 53.34 | -526.45
| 2400 | 19.64 | 276.23 | 2309.08 | 56.99 | -559.86
| 2500 | 19.64 | 276.23 | 2403.26 | 60.64 | -593.28
| 2600 | 19.64 | 276.23 | 2497.44 | 64.29 | -626.69
| 2700 | 19.64 | 276.23 | 2591.62 | 67.94 | -660.1
| 2800 | 19.64 | 276.23 | 2685.8 | 71.59 | -693.52
| 2900 | 19.64 | 276.23 | 2779.99 | 75.24 | -726.93
| 3000 | 19.64 | 276.23 | 2874.17 | 78.88 | -760.35
| 3100 | 19.64 | 276.23 | 2968.35 | 82.53 | -793.76
| 3200 | 19.64 | 276.23 | 3062.53 | 86.18 | -827.18
| 3300 | 19.64 | 276.23 | 3156.71 | 89.83 | -860.59
| 3400 | 19.64 | 276.23 | 3250.89 | 93.48 | -894
| 3500 | 19.64 | 276.23 | 3345.08 | 97.13 | -927.42
| 3600 | 19.64 | 276.23 | 3439.26 | 100.78 | -960.83
| 3700 | 19.64 | 276.23 | 3533.44 | 104.42 | -994.25
| 3800 | 19.64 | 276.23 | 3627.62 | 108.07 | -1027.66
| 3900 | 19.64 | 276.23 | 3721.8 | 111.72 | -1061.07
| 4000 | 19.64 | 276.23 | 3815.98 | 115.37 | -1094.49
| 4100 | 19.64 | 276.23 | 3910.17 | 119.02 | -1127.9
| 4200 | 19.64 | 276.23 | 4004.35 | 122.67 | -1161.32
| 4300 | 19.64 | 276.23 | 4098.53 | 126.32 | -1194.73
| 4400 | 19.64 | 276.23 | 4192.71 | 129.97 | -1228.14
| 4500 | 19.64 | 276.23 | 4286.89 | 133.61 | -1261.56
| 4600 | 19.64 | 276.23 | 4381.07 | 137.26 | -1294.97
| 4700 | 19.64 | 276.23 | 4475.26 | 140.91 | -1328.39
| 4800 | 19.64 | 276.23 | 4569.44 | 144.56 | -1361.8
| 4900 | 19.64 | 276.23 | 4663.62 | 148.21 | -1395.21
| 5000 | 19.64 | 276.23 | 4757.8 | 151.86 | -1428.63
| 5100 | 19.64 | 276.23 | 4851.98 | 155.51 | -1462.04
| 5200 | 19.64 | 276.23 | 4946.16 | 159.15 | -1495.46
| 5300 | 19.64 | 276.23 | 5040.35 | 162.8 | -1528.87
| 5400 | 19.64 | 276.23 | 5134.53 | 166.45 | -1562.28
| 5500 | 19.64 | 276.23 | 5228.71 | 170.1 | -1595.7
| 5600 | 19.64 | 276.23 | 5322.89 | 173.75 | -1629.11
| 5700 | 19.64 | 276.23 | 5417.07 | 177.4 | -1662.53
| 5800 | 19.64 | 276.23 | 5511.25 | 181.05 | -1695.94
| 5900 | 19.64 | 276.23 | 5605.44 | 184.69 | -1729.35
| 6000 | 19.64 | 276.23 | 5699.62 | 188.34 | -1762.77
| 6100 | 19.64 | 276.23 | 5793.8 | 191.99 | -1796.18
| 6200 | 19.64 | 276.23 | 5887.98 | 195.64 | -1829.6
| 6300 | 19.64 | 276.23 | 5982.16 | 199.29 | -1863.01
| 6400 | 19.64 | 276.23 | 6076.34 | 202.94 | -1896.43
| 6500 | 19.64 | 276.23 | 6170.53 | 206.59 | -1929.84
| 6591.86 | 19.64 | 276.23 | 6257.05 | 209.94 | -1960.53
| 6600 | 19.4 | 276.23 | 6264.71 | 210.23 | -1963.24
| 6700 | 16.4 | 276.23 | 6359.86 | 213.57 | -1993.78
| 6800 | 13.4 | 276.23 | 6456.49 | 216.36 | -2019.34
| 6900 | 10.4 | 276.23 | 6554.33 | 218.6 | -2039.83
| 7000 | 7.4 | 276.23 | 6653.12 | 220.27 | -2055.2
| 7100 | 4.4 | 276.23 | 6752.58 | 221.39 | -2065.41
| 7200 | 1.4 | 276.23 | 6852.44 | 221.94 | -2070.44
| 7246.57 | 0 | 0 | 6899 | 222 | -2071
| 7300 | 0.53 | 250.81 | 6952.43 | 221.92 | -2071.24
| 7400 | 1.53 | 250.81 | 7052.41 | 221.32 | -2072.94
| 7500 | 2.53 | 250.81 | 7152.35 | 220.16 | -2076.29
| 7600 | 3.53 | 250.81 | 7252.21 | 218.42 | -2081.29
| 7700 | 4.53 | 250.81 | 7351.96 | 216.1 | -2087.94
| 7800 | 5.53 | 250.81 | 7451.57 | 213.22 | -2096.22
| 7894.08 | 6.48 | 250.81 | 7545.14 | 209.98 | -2105.52
| 7900 | 6.48 | 250.81 | 7551.02 | 209.76 | -2106.15
| 8000 | 6.48 | 250.81 | 7650.38 | 206.06 | -2116.8
| 8100 | 6.48 | 250.81 | 7749.74 | 202.35 | -2127.45
| 8200 | 6.48 | 250.81 | 7849.1 | 198.64 | -2138.1
| 8300 | 6.48 | 250.81 | 7948.47 | 194.93 | -2148.75
| 8400 | 6.48 | 250.81 | 8047.83 | 191.23 | -2159.4
| 8500 | 6.48 | 250.81 | 8147.19 | 187.52 | -2170.05
| 8600 | 6.48 | 250.81 | 8246.55 | 183.81 | -2180.7
| 8700 | 6.48 | 250.81 | 8345.91 | 180.1 | -2191.35
| 8800 | 6.48 | 250.81 | 8445.28 | 176.39 | -2202
| 8900 | 6.48 | 250.81 | 8544.64 | 172.69 | -2212.65
| 9000 | 6.48 | 250.81 | 8644 | 168.98 | -2223.3
| 9100 | 6.48 | 250.81 | 8743.36 | 165.27 | -2233.95
| 9200 | 6.48 | 250.81 | 8842.73 | 161.56 | -2244.6
| 9253.62 | 6.48 | 250.81 | 8896 | 159.58 | -2250.31

## Lookup (hidden)
North Reference | RetunValue | Grid Type | ReturnValue | Deviation Indicator | ReturnValue
| 2 |  | 0 |  | 2
True |  | SPCS-Colorado Central-NAD27 |  | Directional
Grid |  | SPCS-Colorado Central-NAD83 |  | High Angle
|  | SPCS-Colorado North-NAD27 |  | Horizontal
SPCS-Colorado North-NAD83
SPCS-Colorado South-NAD27
SPCS-Colorado South-NAD83
UTM-Zone 12 NAD27
UTM-Zone 12 NAD83
UTM-Zone 13 NAD27
UTM-Zone 13 NAD83