## Data
Header Information | measured depth (ft) | inclination (°) | azimuth (°) | true vertical depth (ft) | northing +N/-S (ft) | easting +E/-W (ft)
Operator Name | 100 | 0 | 0 | 100 | 0 | 0
CAERUS | 200 | 0 | 0 | 200 | 0 | 0
Operator Number | 300 | 0 | 0 | 300 | 0 | 0
10456 | 400 | 0 | 0 | 400 | 0 | 0
Well Name and Number | 500 | 0 | 0 | 500 | 0 | 0
PUCKETT 25A-23 | 600 | 2 | 251.58 | 599.98 | -0.55 | -1.66
API Number (if available) | 705.49 | 4.11 | 251.58 | 705.31 | -2.33 | -6.99
| 800 | 4.11 | 251.58 | 799.58 | -4.47 | -13.42
Location: QQ SEC TWP RGE | 900 | 4.11 | 251.58 | 899.32 | -6.73 | -20.22
S23-T6S-R97W | 1000 | 4.11 | 251.58 | 999.07 | -9 | -27.02
Citing Type: Planned or Actual | 1100 | 4.11 | 251.58 | 1098.81 | -11.26 | -33.82
PLANNED | 1200 | 4.11 | 251.58 | 1198.55 | -13.52 | -40.61
Deviation Indicator | 1300 | 4.11 | 251.58 | 1298.3 | -15.79 | -47.41
Directional | 1400 | 4.11 | 251.58 | 1398.04 | -18.05 | -54.21
North Reference | 1500 | 4.11 | 251.58 | 1497.78 | -20.32 | -61.01
True | 1600 | 4.11 | 251.58 | 1597.52 | -22.58 | -67.81
Grid Type | 1700 | 4.11 | 251.58 | 1697.27 | -24.85 | -74.61
#VALUE! | 1800 | 4.11 | 251.58 | 1797.01 | -27.11 | -81.41
| 1900 | 4.11 | 251.58 | 1896.75 | -29.37 | -88.21
| 2000 | 4.11 | 251.58 | 1996.5 | -31.64 | -95.01
| 2100 | 4.11 | 251.58 | 2096.24 | -33.9 | -101.81
| 2200 | 4.11 | 251.58 | 2195.98 | -36.17 | -108.61
| 2300 | 4.11 | 251.58 | 2295.72 | -38.43 | -115.41
| 2400 | 4.11 | 251.58 | 2395.47 | -40.7 | -122.21
| 2500 | 4.11 | 251.58 | 2495.21 | -42.96 | -129.01
| 2600 | 4.11 | 251.58 | 2594.95 | -45.22 | -135.81
| 2700 | 4.11 | 251.58 | 2694.69 | -47.49 | -142.61
| 2782.2 | 4.11 | 251.58 | 2776.69 | -49.35 | -148.2
| 2800 | 3.75 | 251.58 | 2794.44 | -49.74 | -149.36
| 2900 | 1.75 | 251.58 | 2894.32 | -51.25 | -153.92
| 2987.69 | 0 | 0 | 2982 | -51.68 | -155.19
| 3000 | 0 | 0 | 2994.31 | -51.68 | -155.19
| 3100 | 0 | 0 | 3094.31 | -51.68 | -155.19
| 3200 | 0 | 0 | 3194.31 | -51.68 | -155.19
| 3300 | 0 | 0 | 3294.31 | -51.68 | -155.19
| 3400 | 0 | 0 | 3394.31 | -51.68 | -155.19
| 3500 | 0 | 0 | 3494.31 | -51.68 | -155.19
| 3600 | 0 | 0 | 3594.31 | -51.68 | -155.19
| 3700 | 0 | 0 | 3694.31 | -51.68 | -155.19
| 3800 | 0 | 0 | 3794.31 | -51.68 | -155.19
| 3900 | 0 | 0 | 3894.31 | -51.68 | -155.19
| 4000 | 0 | 0 | 3994.31 | -51.68 | -155.19
| 4100 | 0 | 0 | 4094.31 | -51.68 | -155.19
| 4200 | 0 | 0 | 4194.31 | -51.68 | -155.19
| 4300 | 0 | 0 | 4294.31 | -51.68 | -155.19
| 4400 | 0 | 0 | 4394.31 | -51.68 | -155.19
| 4500 | 0 | 0 | 4494.31 | -51.68 | -155.19
| 4600 | 0 | 0 | 4594.31 | -51.68 | -155.19
| 4700 | 0 | 0 | 4694.31 | -51.68 | -155.19
| 4800 | 0 | 0 | 4794.31 | -51.68 | -155.19
| 4900 | 0 | 0 | 4894.31 | -51.68 | -155.19
| 5000 | 0 | 0 | 4994.31 | -51.68 | -155.19
| 5100 | 0 | 0 | 5094.31 | -51.68 | -155.19
| 5200 | 0 | 0 | 5194.31 | -51.68 | -155.19
| 5300 | 0 | 0 | 5294.31 | -51.68 | -155.19
| 5400 | 0 | 0 | 5394.31 | -51.68 | -155.19
| 5500 | 0 | 0 | 5494.31 | -51.68 | -155.19
| 5600 | 0 | 0 | 5594.31 | -51.68 | -155.19
| 5700 | 0 | 0 | 5694.31 | -51.68 | -155.19
| 5800 | 0 | 0 | 5794.31 | -51.68 | -155.19
| 5900 | 0 | 0 | 5894.31 | -51.68 | -155.19
| 6000 | 0 | 0 | 5994.31 | -51.68 | -155.19
| 6100 | 0 | 0 | 6094.31 | -51.68 | -155.19
| 6200 | 0 | 0 | 6194.31 | -51.68 | -155.19
| 6300 | 0 | 0 | 6294.31 | -51.68 | -155.19
| 6400 | 0 | 0 | 6394.31 | -51.68 | -155.19
| 6500 | 0 | 0 | 6494.31 | -51.68 | -155.19
| 6600 | 0 | 0 | 6594.31 | -51.68 | -155.19
| 6700 | 0 | 0 | 6694.31 | -51.68 | -155.19
| 6800 | 0 | 0 | 6794.31 | -51.68 | -155.19
| 6900 | 0 | 0 | 6894.31 | -51.68 | -155.19
| 7000 | 0 | 0 | 6994.31 | -51.68 | -155.19
| 7100 | 0 | 0 | 7094.31 | -51.68 | -155.19
| 7200 | 0 | 0 | 7194.31 | -51.68 | -155.19
| 7300 | 0 | 0 | 7294.31 | -51.68 | -155.19
| 7400 | 0 | 0 | 7394.31 | -51.68 | -155.19
| 7500 | 0 | 0 | 7494.31 | -51.68 | -155.19
| 7600 | 0 | 0 | 7594.31 | -51.68 | -155.19
| 7700 | 0 | 0 | 7694.31 | -51.68 | -155.19
| 7800 | 0 | 0 | 7794.31 | -51.68 | -155.19
| 7900 | 0 | 0 | 7894.31 | -51.68 | -155.19
| 8000 | 0 | 0 | 7994.31 | -51.68 | -155.19
| 8100 | 0 | 0 | 8094.31 | -51.68 | -155.19
| 8200 | 0 | 0 | 8194.31 | -51.68 | -155.19
| 8300 | 0 | 0 | 8294.31 | -51.68 | -155.19
| 8400 | 0 | 0 | 8394.31 | -51.68 | -155.19
| 8500 | 0 | 0 | 8494.31 | -51.68 | -155.19
| 8600 | 0 | 0 | 8594.31 | -51.68 | -155.19
| 8700 | 0 | 0 | 8694.31 | -51.68 | -155.19
| 8800 | 0 | 0 | 8794.31 | -51.68 | -155.19
| 8900 | 0 | 0 | 8894.31 | -51.68 | -155.19
| 8987.69 | 0 | 0 | 8982 | -51.68 | -155.19
| 8988.63 | 0 | 0 | 8982.94 | -51.68 | -155.19

## Lookup (hidden)
North Reference | RetunValue | Grid Type | ReturnValue | Deviation Indicator | ReturnValue
| 2 |  | 0 |  | 2
True |  | SPCS-Colorado Central-NAD27 |  | Directional
Grid |  | SPCS-Colorado Central-NAD83 |  | High Angle
|  | SPCS-Colorado North-NAD27 |  | Horizontal
SPCS-Colorado North-NAD83
SPCS-Colorado South-NAD27
SPCS-Colorado South-NAD83
UTM-Zone 12 NAD27
UTM-Zone 12 NAD83
UTM-Zone 13 NAD27
UTM-Zone 13 NAD83