## Data
Header Information | measured depth (ft) | inclination (°) | azimuth (°) | true vertical depth (ft) | northing +N/-S (ft) | easting +E/-W (ft) | remarks
Operator Name | 85 | 0.18 | 181.14 | 85 | -0.13 | 0
TEP Rocky Mountain, LLC | 238 | 2.11 | 350.24 | 237.97 | 2.4 | -0.48
Operator Number | 328 | 3.96 | 350.95 | 327.84 | 7.1 | -1.25
96850 | 418 | 5.37 | 353.23 | 417.54 | 14.36 | -2.24
Well Name and Number | 507 | 6.69 | 355.08 | 506.04 | 23.66 | -3.18
TR 343-27-597 | 576 | 8.69 | 357.75 | 574.42 | 32.87 | -3.73
API Number (if available) | 665 | 10.03 | 355.21 | 662.23 | 47.31 | -4.64
05-045-23334 | 754 | 11.53 | 352.04 | 749.66 | 63.85 | -6.52
Location: QQ SEC TWP RGE | 844 | 13.64 | 353.2 | 837.49 | 83.29 | -9.02
SESE 27 5S 97W | 934 | 16.39 | 354.92 | 924.41 | 106.48 | -11.4
Citing Type: Planned or Actual | 1024 | 18.84 | 356.09 | 1010.19 | 133.63 | -13.51
Actual | 1118 | 21.23 | 356.83 | 1098.49 | 165.77 | -15.49
Deviation Indicator | 1213 | 23.81 | 358.54 | 1186.24 | 202.12 | -16.93
Directional | 1307 | 25.04 | 358.41 | 1271.83 | 240.98 | -17.97
North Reference | 1402 | 25.22 | 358.88 | 1357.83 | 281.31 | -18.92
True | 1496 | 24.46 | 357.55 | 1443.14 | 320.78 | -20.14
Grid Type | 1591 | 24.44 | 356.93 | 1529.62 | 360.05 | -22.04
#VALUE! | 1685 | 24.61 | 355.98 | 1615.14 | 398.99 | -24.45
| 1780 | 23.96 | 354.36 | 1701.73 | 437.92 | -27.73
| 1874 | 22.02 | 355.12 | 1788.26 | 474.48 | -31.11
| 1969 | 22.4 | 356.18 | 1876.21 | 510.29 | -33.83
| 2063 | 22.17 | 354.37 | 1963.19 | 545.81 | -36.76
| 2158 | 23.14 | 354.39 | 2050.86 | 582.22 | -40.35
| 2252 | 23.79 | 354.3 | 2137.09 | 619.47 | -44.03
| 2346 | 21.9 | 351.9 | 2223.71 | 655.69 | -48.39
| 2441 | 20.48 | 350.94 | 2312.29 | 689.65 | -53.5
| 2535 | 20.32 | 355.21 | 2400.4 | 722.15 | -57.45
| 2630 | 22.51 | 357.06 | 2488.83 | 756.76 | -59.76
| 2724 | 23.18 | 357.49 | 2575.46 | 793.21 | -61.5
| 2818 | 22.46 | 355.99 | 2662.1 | 829.61 | -63.56
| 2913 | 22.29 | 356.44 | 2749.95 | 865.69 | -65.95
| 3056 | 21.47 | 354.73 | 2882.65 | 918.82 | -70.04
| 3150 | 22.14 | 356.04 | 2969.93 | 953.62 | -72.84
| 3245 | 22.75 | 357.45 | 3057.73 | 989.83 | -74.9
| 3339 | 24.08 | 356.16 | 3143.99 | 1027.12 | -76.99
| 3433 | 25.71 | 357.75 | 3229.25 | 1066.63 | -79.07
| 3528 | 25.13 | 356.87 | 3315.05 | 1107.36 | -80.98
| 3622 | 27.27 | 356.55 | 3399.39 | 1148.79 | -83.37
| 3716 | 26.83 | 355.96 | 3483.11 | 1191.45 | -86.16
| 3811 | 25.73 | 355.58 | 3568.29 | 1233.4 | -89.26
| 3905 | 24.27 | 354.77 | 3653.48 | 1272.98 | -92.59
| 4000 | 26.11 | 357.75 | 3739.44 | 1313.32 | -95.19
| 4094 | 24.86 | 357.01 | 3824.3 | 1353.72 | -97.04
| 4189 | 24.01 | 356.67 | 3910.79 | 1392.96 | -99.2
| 4283 | 23.44 | 356.82 | 3996.84 | 1430.72 | -101.35
| 4377 | 24.35 | 0.3 | 4082.79 | 1468.77 | -102.29
| 4472 | 23.5 | 0.69 | 4169.62 | 1507.29 | -101.95
| 4566 | 22.69 | 0.66 | 4256.09 | 1544.16 | -101.52
| 4661 | 21.68 | 1.62 | 4344.06 | 1580.02 | -100.81
| 4755 | 21.95 | 357.14 | 4431.33 | 1614.93 | -101.2
| 4850 | 20.5 | 356.43 | 4519.88 | 1649.27 | -103.12
| 4944 | 19.67 | 357.08 | 4608.17 | 1681.49 | -104.95
| 5039 | 17.5 | 355.65 | 4698.21 | 1711.71 | -106.85
| 5133 | 15.39 | 353.8 | 4788.36 | 1738.2 | -109.27
| 5227 | 16.09 | 353.19 | 4878.83 | 1763.54 | -112.16
| 5322 | 16.97 | 352.22 | 4969.91 | 1790.35 | -115.6
| 5416 | 14.95 | 350.99 | 5060.28 | 1815.92 | -119.35
| 5511 | 15.44 | 355.67 | 5151.96 | 1840.63 | -122.23
| 5605 | 14.6 | 356.62 | 5242.75 | 1864.93 | -123.87
| 5700 | 13.89 | 356.35 | 5334.83 | 1888.27 | -125.3
| 5794 | 13.54 | 356.79 | 5426.15 | 1910.51 | -126.64
| 5889 | 11.61 | 357.5 | 5518.86 | 1931.17 | -127.68
| 5983 | 11.43 | 357.54 | 5610.97 | 1949.92 | -128.49
| 6078 | 9.41 | 2.15 | 5704.4 | 1967.09 | -128.6
| 6172 | 7.47 | 1.27 | 5797.38 | 1980.88 | -128.18
| 6267 | 5.45 | 358.81 | 5891.77 | 1991.57 | -128.14
| 6361 | 3.43 | 10.33 | 5985.48 | 1998.8 | -127.72
| 6456 | 3.25 | 12.09 | 6080.32 | 2004.22 | -126.65
| 6550 | 2.73 | 7.78 | 6174.19 | 2009.05 | -125.79
| 6644 | 2.29 | 6.02 | 6268.1 | 2013.13 | -125.29
| 6739 | 1.85 | 8.39 | 6363.04 | 2016.54 | -124.87
| 6833 | 1.58 | 2.51 | 6457 | 2019.33 | -124.59
| 6927 | 1.14 | 50.76 | 6550.98 | 2021.22 | -123.81
| 7022 | 0.88 | 64.29 | 6645.96 | 2022.13 | -122.42
| 7117 | 0.44 | 77.56 | 6740.95 | 2022.53 | -121.41
| 7211 | 0.26 | 154.64 | 6834.95 | 2022.41 | -120.96
| 7306 | 0.44 | 195.6 | 6929.95 | 2021.87 | -120.97
| 7400 | 0.53 | 198.33 | 7023.95 | 2021.11 | -121.2
| 7495 | 0.97 | 190.33 | 7118.94 | 2019.9 | -121.48
| 7589 | 0.79 | 38.89 | 7212.94 | 2019.62 | -121.22
| 7684 | 0.62 | 40.91 | 7307.93 | 2020.52 | -120.47
| 7778 | 0.18 | 70.97 | 7401.93 | 2020.95 | -120
| 7873 | 0.48 | 210.25 | 7496.93 | 2020.66 | -120.06
| 7967 | 0.79 | 22.46 | 7590.92 | 2020.92 | -120.01
| 8061 | 0.35 | 352.4 | 7684.92 | 2021.8 | -119.8
| 8156 | 0.53 | 299.22 | 7779.92 | 2022.3 | -120.22
| 8250 | 0.79 | 272.77 | 7873.91 | 2022.55 | -121.25
| 8345 | 0.95 | 254.6 | 7968.9 | 2022.37 | -122.66
| 8439 | 0.97 | 91.54 | 8062.89 | 2022.14 | -122.62
| 8534 | 0.5 | 86.52 | 8157.89 | 2022.14 | -121.4
| 8628 | 0.34 | 148.79 | 8251.88 | 2021.93 | -120.85
| 8723 | 0.88 | 221.09 | 8346.88 | 2021.14 | -121.18
| 8817 | 1.67 | 106.74 | 8440.87 | 2020.2 | -120.34
| 8912 | 1.76 | 114.3 | 8535.82 | 2019.2 | -117.69
| 9006 | 1.06 | 130.47 | 8629.79 | 2018.04 | -115.71
| 9100 | 1.14 | 157.9 | 8723.78 | 2016.61 | -114.7
| 9195 | 0.88 | 184.88 | 8818.76 | 2015.01 | -114.4
| 9289 | 0.79 | 198.41 | 8912.75 | 2013.68 | -114.67
| 9384 | 1.06 | 193.23 | 9007.74 | 2012.2 | -115.08
| 9478 | 1.41 | 220.91 | 9101.72 | 2010.48 | -116.03
| 9572 | 1.58 | 228.65 | 9195.69 | 2008.75 | -117.76
| 9666 | 2.02 | 229.26 | 9289.64 | 2006.81 | -119.99
| 9761 | 1.85 | 231.11 | 9384.59 | 2004.75 | -122.45
| 9855 | 2.29 | 237.96 | 9478.53 | 2002.81 | -125.23
| 9949 | 2.64 | 239.37 | 9572.44 | 2000.71 | -128.68
| 10011 | 2.99 | 235.77 | 9634.36 | 1999.07 | -131.25
| 10070 | 2.99 | 235.77 | 9693.28 | 1997.34 | -133.79

## Lookup (hidden)
North Reference | RetunValue | Grid Type | ReturnValue | Deviation Indicator | ReturnValue
| 2 |  | 0 |  | 2
True |  | SPCS-Colorado Central-NAD27 |  | Directional
Grid |  | SPCS-Colorado Central-NAD83 |  | High Angle
|  | SPCS-Colorado North-NAD27 |  | Horizontal
SPCS-Colorado North-NAD83
SPCS-Colorado South-NAD27
SPCS-Colorado South-NAD83
UTM-Zone 12 NAD27
UTM-Zone 12 NAD83
UTM-Zone 13 NAD27
UTM-Zone 13 NAD83