## Data
Header Information | measured depth (ft) | inclination (°) | azimuth (°) | true vertical depth (ft) | northing +N/-S (ft) | easting +E/-W (ft)
Operator Name | 100 | 0 | 0 | 100 | 0 | 0
CRESTONE PEAK RESOURCES OPERATING LLC | 200 | 0 | 0 | 200 | 0 | 0
Operator Number | 300 | 0 | 0 | 300 | 0 | 0
10633 | 400 | 0 | 0 | 400 | 0 | 0
Well Name and Number | 500 | 0 | 0 | 500 | 0 | 0
SULLIVAN 4K-26H-P268 | 600 | 0 | 0 | 600 | 0 | 0
API Number (if available) | 700 | 2 | 151.35 | 699.98 | -1.53 | 0.84
| 800 | 4 | 151.35 | 799.84 | -6.12 | 3.35
Location: QQ SEC TWP RGE | 900 | 6 | 151.35 | 899.45 | -13.77 | 7.52
S26-T2N-R68W | 987.6 | 7.75 | 151.35 | 986.42 | -22.98 | 12.55
Citing Type: Planned or Actual | 1000 | 7.75 | 151.35 | 998.71 | -24.44 | 13.35
PLANNED | 1100 | 7.75 | 151.35 | 1097.79 | -36.28 | 19.82
Deviation Indicator | 1200 | 7.75 | 151.35 | 1196.88 | -48.12 | 26.29
Horizontal | 1300 | 7.75 | 151.35 | 1295.96 | -59.96 | 32.76
North Reference | 1400 | 7.75 | 151.35 | 1395.05 | -71.79 | 39.22
Grid | 1500 | 7.75 | 151.35 | 1494.14 | -83.63 | 45.69
Grid Type | 1600 | 7.75 | 151.35 | 1593.22 | -95.47 | 52.16
#VALUE! | 1700 | 7.75 | 151.35 | 1692.31 | -107.3 | 58.62
| 1800 | 7.75 | 151.35 | 1791.39 | -119.14 | 65.09
| 1900 | 7.75 | 151.35 | 1890.48 | -130.98 | 71.56
| 2000 | 7.75 | 151.35 | 1989.57 | -142.82 | 78.02
| 2100 | 7.75 | 151.35 | 2088.65 | -154.65 | 84.49
| 2200 | 7.75 | 151.35 | 2187.74 | -166.49 | 90.96
| 2300 | 7.75 | 151.35 | 2286.82 | -178.33 | 97.43
| 2400 | 7.75 | 151.35 | 2385.91 | -190.16 | 103.89
| 2500 | 7.75 | 151.35 | 2485 | -202 | 110.36
| 2600 | 7.75 | 151.35 | 2584.08 | -213.84 | 116.83
| 2700 | 7.75 | 151.35 | 2683.17 | -225.68 | 123.29
| 2800 | 7.75 | 151.35 | 2782.26 | -237.51 | 129.76
| 2900 | 7.75 | 151.35 | 2881.34 | -249.35 | 136.23
| 3000 | 7.75 | 151.35 | 2980.43 | -261.19 | 142.69
| 3100 | 7.75 | 151.35 | 3079.51 | -273.03 | 149.16
| 3200 | 7.75 | 151.35 | 3178.6 | -284.86 | 155.63
| 3300 | 7.75 | 151.35 | 3277.69 | -296.7 | 162.1
| 3400 | 7.75 | 151.35 | 3376.77 | -308.54 | 168.56
| 3500 | 7.75 | 151.35 | 3475.86 | -320.37 | 175.03
| 3600 | 7.75 | 151.35 | 3574.94 | -332.21 | 181.5
| 3700 | 7.75 | 151.35 | 3674.03 | -344.05 | 187.96
| 3800 | 7.75 | 151.35 | 3773.12 | -355.89 | 194.43
| 3900 | 7.75 | 151.35 | 3872.2 | -367.72 | 200.9
| 4000 | 7.75 | 151.35 | 3971.29 | -379.56 | 207.36
| 4100 | 7.75 | 151.35 | 4070.37 | -391.4 | 213.83
| 4200 | 7.75 | 151.35 | 4169.46 | -403.24 | 220.3
| 4300 | 7.75 | 151.35 | 4268.55 | -415.07 | 226.77
| 4400 | 7.75 | 151.35 | 4367.63 | -426.91 | 233.23
| 4500 | 7.75 | 151.35 | 4466.72 | -438.75 | 239.7
| 4600 | 7.75 | 151.35 | 4565.81 | -450.58 | 246.17
| 4700 | 7.75 | 151.35 | 4664.89 | -462.42 | 252.63
| 4800 | 7.75 | 151.35 | 4763.98 | -474.26 | 259.1
| 4900 | 7.75 | 151.35 | 4863.06 | -486.1 | 265.57
| 5000 | 7.75 | 151.35 | 4962.15 | -497.93 | 272.03
| 5100 | 7.75 | 151.35 | 5061.24 | -509.77 | 278.5
| 5152.83 | 7.75 | 151.35 | 5113.58 | -516.02 | 281.92
| 5200 | 6.81 | 151.35 | 5160.37 | -521.27 | 284.78
| 5300 | 4.81 | 151.35 | 5259.85 | -530.15 | 289.64
| 5400 | 2.81 | 151.35 | 5359.63 | -535.98 | 292.82
| 5500 | 0.81 | 151.35 | 5459.57 | -538.75 | 294.33
| 5540.43 | 0 | 0 | 5500 | -539 | 294.47
| 5600 | 0 | 0 | 5559.57 | -539 | 294.47
| 5700 | 0 | 0 | 5659.57 | -539 | 294.47
| 5800 | 0 | 0 | 5759.57 | -539 | 294.47
| 5900 | 0 | 0 | 5859.57 | -539 | 294.47
| 6000 | 0 | 0 | 5959.57 | -539 | 294.47
| 6100 | 0 | 0 | 6059.57 | -539 | 294.47
| 6200 | 0 | 0 | 6159.57 | -539 | 294.47
| 6300 | 0 | 0 | 6259.57 | -539 | 294.47
| 6400 | 0 | 0 | 6359.57 | -539 | 294.47
| 6500 | 0 | 0 | 6459.57 | -539 | 294.47
| 6600 | 0 | 0 | 6559.57 | -539 | 294.47
| 6700 | 0 | 0 | 6659.57 | -539 | 294.47
| 6800 | 0 | 0 | 6759.57 | -539 | 294.47
| 6900 | 0 | 0 | 6859.57 | -539 | 294.47
| 6934.23 | 0 | 0 | 6893.8 | -539 | 294.47
| 6950 | 1.26 | 0.59 | 6909.57 | -538.83 | 294.47
| 7000 | 5.26 | 0.59 | 6959.48 | -535.98 | 294.5
| 7050 | 9.26 | 0.59 | 7009.07 | -529.66 | 294.57
| 7100 | 13.26 | 0.59 | 7058.1 | -519.9 | 294.67
| 7150 | 17.26 | 0.59 | 7106.32 | -506.74 | 294.8
| 7200 | 21.26 | 0.59 | 7153.51 | -490.25 | 294.97
| 7250 | 25.26 | 0.59 | 7199.44 | -470.51 | 295.17
| 7300 | 29.26 | 0.59 | 7243.88 | -447.62 | 295.4
| 7350 | 33.26 | 0.59 | 7286.61 | -421.68 | 295.67
| 7400 | 37.26 | 0.59 | 7327.43 | -392.82 | 295.97
| 7450 | 41.26 | 0.59 | 7366.13 | -361.18 | 296.29
| 7500 | 45.26 | 0.59 | 7402.54 | -326.93 | 296.64
| 7550 | 49.26 | 0.59 | 7436.46 | -290.21 | 297.01
| 7600 | 53.26 | 0.59 | 7467.74 | -251.22 | 297.41
| 7650 | 57.26 | 0.59 | 7496.23 | -210.14 | 297.83
| 7700 | 61.26 | 0.59 | 7521.78 | -167.18 | 298.27
| 7750 | 65.26 | 0.59 | 7544.27 | -122.54 | 298.73
| 7800 | 69.26 | 0.59 | 7563.59 | -76.43 | 299.2
| 7850 | 73.26 | 0.59 | 7579.65 | -29.1 | 299.69
| 7900 | 77.26 | 0.59 | 7592.37 | 19.25 | 300.18
| 7950 | 81.26 | 0.59 | 7601.69 | 68.36 | 300.68
| 8000 | 85.26 | 0.59 | 7607.55 | 118 | 301.19
| 8050 | 89.26 | 0.59 | 7609.94 | 167.93 | 301.7
| 8059.23 | 90 | 0.59 | 7610 | 177.16 | 301.8
| 8100 | 90 | 0.59 | 7610 | 217.93 | 302.21
| 8200 | 90 | 0.59 | 7610 | 317.92 | 303.24
| 8300 | 90 | 0.59 | 7610 | 417.92 | 304.26
| 8400 | 90 | 0.59 | 7610 | 517.91 | 305.28
| 8500 | 90 | 0.59 | 7610 | 617.91 | 306.3
| 8600 | 90 | 0.59 | 7610 | 717.9 | 307.33
| 8700 | 90 | 0.59 | 7610 | 817.89 | 308.35
| 8800 | 90 | 0.59 | 7610 | 917.89 | 309.37
| 8900 | 90 | 0.59 | 7610 | 1017.88 | 310.4
| 9000 | 90 | 0.59 | 7610 | 1117.88 | 311.42
| 9100 | 90 | 0.59 | 7610 | 1217.87 | 312.44
| 9200 | 90 | 0.59 | 7610 | 1317.87 | 313.46
| 9300 | 90 | 0.59 | 7610 | 1417.86 | 314.49
| 9400 | 90 | 0.59 | 7610 | 1517.86 | 315.51
| 9500 | 90 | 0.59 | 7610 | 1617.85 | 316.53
| 9600 | 90 | 0.59 | 7610 | 1717.85 | 317.56
| 9700 | 90 | 0.59 | 7610 | 1817.84 | 318.58
| 9800 | 90 | 0.59 | 7610 | 1917.84 | 319.6
| 9900 | 90 | 0.59 | 7610 | 2017.83 | 320.62
| 10000 | 90 | 0.59 | 7610 | 2117.83 | 321.65
| 10100 | 90 | 0.59 | 7610 | 2217.82 | 322.67
| 10200 | 90 | 0.59 | 7610 | 2317.82 | 323.69
| 10300 | 90 | 0.59 | 7610 | 2417.81 | 324.72
| 10400 | 90 | 0.59 | 7610 | 2517.81 | 325.74
| 10500 | 90 | 0.59 | 7610 | 2617.8 | 326.76
| 10600 | 90 | 0.59 | 7610 | 2717.8 | 327.78
| 10700 | 90 | 0.59 | 7610 | 2817.79 | 328.81
| 10800 | 90 | 0.59 | 7610 | 2917.79 | 329.83
| 10900 | 90 | 0.59 | 7610 | 3017.78 | 330.85
| 11000 | 90 | 0.59 | 7610 | 3117.77 | 331.88
| 11100 | 90 | 0.59 | 7610 | 3217.77 | 332.9
| 11200 | 90 | 0.59 | 7610 | 3317.76 | 333.92
| 11300 | 90 | 0.59 | 7610 | 3417.76 | 334.94
| 11400 | 90 | 0.59 | 7610 | 3517.75 | 335.97
| 11500 | 90 | 0.59 | 7610 | 3617.75 | 336.99
| 11600 | 90 | 0.59 | 7610 | 3717.74 | 338.01
| 11700 | 90 | 0.59 | 7610 | 3817.74 | 339.04
| 11800 | 90 | 0.59 | 7610 | 3917.73 | 340.06
| 11900 | 90 | 0.59 | 7610 | 4017.73 | 341.08
| 12000 | 90 | 0.59 | 7610 | 4117.72 | 342.1
| 12100 | 90 | 0.59 | 7610 | 4217.72 | 343.13
| 12200 | 90 | 0.59 | 7610 | 4317.71 | 344.15
| 12300 | 90 | 0.59 | 7610 | 4417.71 | 345.17
| 12400 | 90 | 0.59 | 7610 | 4517.7 | 346.2
| 12500 | 90 | 0.59 | 7610 | 4617.7 | 347.22
| 12600 | 90 | 0.59 | 7610 | 4717.69 | 348.24
| 12700 | 90 | 0.59 | 7610 | 4817.69 | 349.26
| 12800 | 90 | 0.59 | 7610 | 4917.68 | 350.29
| 12900 | 90 | 0.59 | 7610 | 5017.68 | 351.31
| 13000 | 90 | 0.59 | 7610 | 5117.67 | 352.33
| 13100 | 90 | 0.59 | 7610 | 5217.66 | 353.35
| 13200 | 90 | 0.59 | 7610 | 5317.66 | 354.38
| 13300 | 90 | 0.59 | 7610 | 5417.65 | 355.4
| 13400 | 90 | 0.59 | 7610 | 5517.65 | 356.42
| 13500 | 90 | 0.59 | 7610 | 5617.64 | 357.45
| 13600 | 90 | 0.59 | 7610 | 5717.64 | 358.47
| 13700 | 90 | 0.59 | 7610 | 5817.63 | 359.49
| 13800 | 90 | 0.59 | 7610 | 5917.63 | 360.51
| 13900 | 90 | 0.59 | 7610 | 6017.62 | 361.54
| 14000 | 90 | 0.59 | 7610 | 6117.62 | 362.56
| 14100 | 90 | 0.59 | 7610 | 6217.61 | 363.58
| 14200 | 90 | 0.59 | 7610 | 6317.61 | 364.61
| 14300 | 90 | 0.59 | 7610 | 6417.6 | 365.63
| 14400 | 90 | 0.59 | 7610 | 6517.6 | 366.65
| 14500 | 90 | 0.59 | 7610 | 6617.59 | 367.67
| 14600 | 90 | 0.59 | 7610 | 6717.59 | 368.7
| 14700 | 90 | 0.59 | 7610 | 6817.58 | 369.72
| 14800 | 90 | 0.59 | 7610 | 6917.58 | 370.74
| 14823.68 | 90 | 0.59 | 7610 | 6941.25 | 370.99

## Lookup (hidden)
North Reference | RetunValue | Grid Type | ReturnValue | Deviation Indicator | ReturnValue
| 3 |  | 0 |  | 4
True |  | SPCS-Colorado Central-NAD27 |  | Directional
Grid |  | SPCS-Colorado Central-NAD83 |  | High Angle
|  | SPCS-Colorado North-NAD27 |  | Horizontal
SPCS-Colorado North-NAD83
SPCS-Colorado South-NAD27
SPCS-Colorado South-NAD83
UTM-Zone 12 NAD27
UTM-Zone 12 NAD83
UTM-Zone 13 NAD27
UTM-Zone 13 NAD83