## Data
Header Information | measured depth (ft) | inclination (°) | azimuth (°) | true vertical depth (ft) | northing +N/-S (ft) | easting +E/-W (ft)
Operator Name | 0 | 0 | 0 | 0 | 0 | 0
Kinder Morgan CO2 Company, LP | 100 | 0 | 0 | 100 | 0 | 0
Operator Number | 200 | 0 | 0 | 200 | 0 | 0
46685 | 300 | 0 | 0 | 300 | 0 | 0
Well Name and Number | 400 | 0 | 0 | 400 | 0 | 0
DC-29 | 500 | 0 | 0 | 500 | 0 | 0
API Number (if available) | 600 | 3 | 197.1147 | 599.95 | -2.5 | -0.77
05-033-06181 | 700 | 6 | 197.1147 | 699.63 | -10 | -3.08
Location: QQ SEC TWP RGE | 800 | 9 | 197.1147 | 798.77 | -22.47 | -6.92
Lot 3, Sec 10., T40N, R18W | 900 | 12 | 197.1147 | 897.08 | -39.89 | -12.28
Citing Type: Planned or Actual | 1000 | 15 | 197.1147 | 994.31 | -62.2 | -19.15
Planned | 1080.79 | 17.4236 | 197.1147 | 1071.88 | -83.75 | -25.79
Deviation Indicator | 1100 | 17.4236 | 197.1147 | 1090.21 | -89.25 | -27.48
Directional | 1200 | 17.4236 | 197.1147 | 1185.62 | -117.87 | -36.29
North Reference | 1300 | 17.4236 | 197.1147 | 1281.03 | -146.48 | -45.1
True | 1400 | 17.4236 | 197.1147 | 1376.44 | -175.1 | -53.92
Grid Type | 1500 | 17.4236 | 197.1147 | 1471.86 | -203.72 | -62.73
#VALUE! | 1600 | 17.4236 | 197.1147 | 1567.27 | -232.34 | -71.54
| 1700 | 17.4236 | 197.1147 | 1662.68 | -260.95 | -80.35
| 1800 | 17.4236 | 197.1147 | 1758.09 | -289.57 | -89.16
| 1900 | 17.4236 | 197.1147 | 1853.5 | -318.19 | -97.98
| 2000 | 17.4236 | 197.1147 | 1948.91 | -346.8 | -106.79
| 2100 | 17.4236 | 197.1147 | 2044.33 | -375.42 | -115.6
| 2200 | 17.4236 | 197.1147 | 2139.74 | -404.04 | -124.41
| 2300 | 17.4236 | 197.1147 | 2235.15 | -432.66 | -133.22
| 2400 | 17.4236 | 197.1147 | 2330.56 | -461.27 | -142.04
| 2500 | 17.4236 | 197.1147 | 2425.97 | -489.89 | -150.85
| 2600 | 17.4236 | 197.1147 | 2521.38 | -518.51 | -159.66
| 2700 | 17.4236 | 197.1147 | 2616.8 | -547.13 | -168.47
| 2800 | 17.4236 | 197.1147 | 2712.21 | -575.74 | -177.28
| 2900 | 17.4236 | 197.1147 | 2807.62 | -604.36 | -186.1
| 3000 | 17.4236 | 197.1147 | 2903.03 | -632.98 | -194.91
| 3100 | 17.4236 | 197.1147 | 2998.44 | -661.6 | -203.72
| 3200 | 17.4236 | 197.1147 | 3093.85 | -690.21 | -212.53
| 3300 | 17.4236 | 197.1147 | 3189.27 | -718.83 | -221.34
| 3400 | 17.4236 | 197.1147 | 3284.68 | -747.45 | -230.15
| 3500 | 17.4236 | 197.1147 | 3380.09 | -776.07 | -238.97
| 3600 | 17.4236 | 197.1147 | 3475.5 | -804.68 | -247.78
| 3700 | 17.4236 | 197.1147 | 3570.91 | -833.3 | -256.59
| 3800 | 17.4236 | 197.1147 | 3666.32 | -861.92 | -265.4
| 3900 | 17.4236 | 197.1147 | 3761.74 | -890.54 | -274.21
| 4000 | 17.4236 | 197.1147 | 3857.15 | -919.15 | -283.03
| 4100 | 17.4236 | 197.1147 | 3952.56 | -947.77 | -291.84
| 4200 | 17.4236 | 197.1147 | 4047.97 | -976.39 | -300.65
| 4300 | 17.4236 | 197.1147 | 4143.38 | -1005.01 | -309.46
| 4400 | 17.4236 | 197.1147 | 4238.79 | -1033.62 | -318.27
| 4500 | 17.4236 | 197.1147 | 4334.21 | -1062.24 | -327.09
| 4600 | 17.4236 | 197.1147 | 4429.62 | -1090.86 | -335.9
| 4700 | 17.4236 | 197.1147 | 4525.03 | -1119.48 | -344.71
| 4800 | 17.4236 | 197.1147 | 4620.44 | -1148.09 | -353.52
| 4900 | 17.4236 | 197.1147 | 4715.85 | -1176.71 | -362.33
| 5000 | 17.4236 | 197.1147 | 4811.26 | -1205.33 | -371.14
| 5100 | 17.4236 | 197.1147 | 4906.68 | -1233.95 | -379.96
| 5200 | 17.4236 | 197.1147 | 5002.09 | -1262.56 | -388.77
| 5300 | 17.4236 | 197.1147 | 5097.5 | -1291.18 | -397.58
| 5400 | 17.4236 | 197.1147 | 5192.91 | -1319.8 | -406.39
| 5500 | 17.4236 | 197.1147 | 5288.32 | -1348.42 | -415.2
| 5600 | 17.4236 | 197.1147 | 5383.73 | -1377.03 | -424.02
| 5700 | 17.4236 | 197.1147 | 5479.15 | -1405.65 | -432.83
| 5800 | 17.4236 | 197.1147 | 5574.56 | -1434.27 | -441.64
| 5900 | 17.4236 | 197.1147 | 5669.97 | -1462.88 | -450.45
| 6000 | 17.4236 | 197.1147 | 5765.38 | -1491.5 | -459.26
| 6100 | 17.4236 | 197.1147 | 5860.79 | -1520.12 | -468.08
| 6175.89 | 17.4236 | 197.1147 | 5933.2 | -1541.84 | -474.76
| 6200 | 17.1825 | 197.1147 | 5956.22 | -1548.69 | -476.87
| 6300 | 16.1825 | 197.1147 | 6052.01 | -1576.13 | -485.32
| 6400 | 15.1825 | 197.1147 | 6148.29 | -1601.96 | -493.28
| 6500 | 14.1825 | 197.1147 | 6245.02 | -1626.18 | -500.73
| 6600 | 13.1825 | 197.1147 | 6342.18 | -1648.79 | -507.7
| 6700 | 12.1825 | 197.1147 | 6439.74 | -1669.77 | -514.16
| 6800 | 11.1825 | 197.1147 | 6537.67 | -1689.12 | -520.12
| 6900 | 10.1825 | 197.1147 | 6635.93 | -1706.84 | -525.57
| 7000 | 9.1825 | 197.1147 | 6734.51 | -1722.91 | -530.52
| 7100 | 8.1825 | 197.1147 | 6833.36 | -1737.34 | -534.96
| 7200 | 7.1825 | 197.1147 | 6932.46 | -1750.12 | -538.9
| 7300 | 6.1825 | 197.1147 | 7031.78 | -1761.24 | -542.32
| 7400 | 5.1825 | 197.1147 | 7131.29 | -1770.7 | -545.23
| 7500 | 4.1825 | 197.1147 | 7230.95 | -1778.5 | -547.64
| 7600 | 3.1825 | 197.1147 | 7330.74 | -1784.64 | -549.53
| 7700 | 2.1825 | 197.1147 | 7430.63 | -1789.11 | -550.9
| 7800 | 1.1825 | 197.1147 | 7530.59 | -1791.92 | -551.77
| 7900 | 0.18249 | 197.1147 | 7630.58 | -1793.06 | -552.12
| 7918.25 | 1e-06 | 0 | 7648.83 | -1793.09 | -552.13
| 8000 | 0 | 0 | 7730.58 | -1793.09 | -552.13
| 8100 | 0 | 0 | 7830.58 | -1793.09 | -552.13
| 8200 | 0 | 0 | 7930.58 | -1793.09 | -552.13
| 8300 | 0 | 0 | 8030.58 | -1793.09 | -552.13
| 8400 | 0 | 0 | 8130.58 | -1793.09 | -552.13
| 8500 | 0 | 0 | 8230.58 | -1793.09 | -552.13
| 8600 | 0 | 0 | 8330.58 | -1793.09 | -552.13
| 8700 | 0 | 0 | 8430.58 | -1793.09 | -552.13
| 8800 | 0 | 0 | 8530.58 | -1793.09 | -552.13
| 8900 | 0 | 0 | 8630.58 | -1793.09 | -552.13
| 9000 | 0 | 0 | 8730.58 | -1793.09 | -552.13
| 9080.62 | 0 | 0 | 8811.2 | -1793.09 | -552.13

## Lookup (hidden)
North Reference | RetunValue | Grid Type | ReturnValue | Deviation Indicator | ReturnValue
| 2 |  | 0 |  | 2
True |  | SPCS-Colorado Central-NAD27 |  | Directional
Grid |  | SPCS-Colorado Central-NAD83 |  | High Angle
|  | SPCS-Colorado North-NAD27 |  | Horizontal
SPCS-Colorado North-NAD83
SPCS-Colorado South-NAD27
SPCS-Colorado South-NAD83
UTM-Zone 12 NAD27
UTM-Zone 12 NAD83
UTM-Zone 13 NAD27
UTM-Zone 13 NAD83