## Data
Header Information | measured depth (ft) | inclination (°) | azimuth (°) | true vertical depth (ft) | northing +N/-S (ft) | easting +E/-W (ft)
Operator Name | 0 | 0 | 0 | 0 | 0 | 0
Kerr-Mcgee | 100 | 0 | 0 | 100 | 0 | 0
Operator Number | 200 | 0 | 0 | 200 | 0 | 0
47120 | 300 | 0 | 0 | 300 | 0 | 0
Well Name and Number | 400 | 0 | 0 | 400 | 0 | 0
Robin 9-14HZ | 500 | 1.5 | 330 | 499.99 | 1.13 | -0.65
API Number (if available) | 600 | 3 | 330 | 599.91 | 4.53 | -2.62
| 700 | 4.5 | 330 | 699.69 | 10.2 | -5.89
Location: QQ SEC TWP RGE | 800 | 6 | 330 | 799.27 | 18.12 | -10.46
SESE Sec 9-T1N-R65W | 900 | 7.5 | 330 | 898.57 | 28.3 | -16.34
Citing Type: Planned or Actual | 1000 | 9 | 330 | 997.54 | 40.73 | -23.51
Planned | 1100 | 10.5 | 330 | 1096.09 | 55.39 | -31.98
Deviation Indicator | 1200 | 12 | 330 | 1194.16 | 72.29 | -41.74
Horizontal | 1266.67 | 13 | 330 | 1259.25 | 84.78 | -48.95
North Reference | 1300 | 13 | 330 | 1291.73 | 91.28 | -52.7
True | 1400 | 13 | 330 | 1389.17 | 110.76 | -63.95
Grid Type | 1500 | 13 | 330 | 1486.6 | 130.24 | -75.19
#VALUE! | 1600 | 13 | 330 | 1584.04 | 149.72 | -86.44
| 1700 | 13 | 330 | 1681.48 | 169.2 | -97.69
| 1800 | 13 | 330 | 1778.91 | 188.68 | -108.94
| 1900 | 13 | 330 | 1876.35 | 208.16 | -120.18
| 2000 | 13 | 330 | 1973.79 | 227.65 | -131.43
| 2100 | 13 | 330 | 2071.22 | 247.13 | -142.68
| 2200 | 13 | 330 | 2168.66 | 266.61 | -153.93
| 2300 | 13 | 330 | 2266.1 | 286.09 | -165.17
| 2400 | 13 | 330 | 2363.54 | 305.57 | -176.42
| 2500 | 13 | 330 | 2460.97 | 325.05 | -187.67
| 2600 | 13 | 330 | 2558.41 | 344.53 | -198.92
| 2700 | 13 | 330 | 2655.85 | 364.02 | -210.16
| 2800 | 13 | 330 | 2753.28 | 383.5 | -221.41
| 2900 | 13 | 330 | 2850.72 | 402.98 | -232.66
| 3000 | 13 | 330 | 2948.16 | 422.46 | -243.91
| 3100 | 13 | 330 | 3045.59 | 441.94 | -255.15
| 3200 | 13 | 330 | 3143.03 | 461.42 | -266.4
| 3300 | 13 | 330 | 3240.47 | 480.9 | -277.65
| 3400 | 13 | 330 | 3337.91 | 500.38 | -288.9
| 3500 | 13 | 330 | 3435.34 | 519.87 | -300.14
| 3600 | 13 | 330 | 3532.78 | 539.35 | -311.39
| 3700 | 13 | 330 | 3630.22 | 558.83 | -322.64
| 3800 | 13 | 330 | 3727.65 | 578.31 | -333.89
| 3900 | 13 | 330 | 3825.09 | 597.79 | -345.14
| 4000 | 13 | 330 | 3922.53 | 617.27 | -356.38
| 4100 | 13 | 330 | 4019.96 | 636.75 | -367.63
| 4131.67 | 13 | 330 | 4050.82 | 642.92 | -371.19
| 4200 | 11.6333 | 330 | 4117.58 | 655.55 | -378.48
| 4300 | 9.6333 | 330 | 4215.86 | 671.53 | -387.71
| 4400 | 7.6333 | 330 | 4314.72 | 684.53 | -395.21
| 4500 | 5.6333 | 330 | 4414.04 | 694.53 | -400.99
| 4600 | 3.6333 | 330 | 4513.71 | 701.52 | -405.03
| 4700 | 1.6333 | 330 | 4613.6 | 705.5 | -407.32
| 4781.67 | 0 | 0 | 4695.26 | 706.51 | -407.9
| 4800 | 0 | 0 | 4713.59 | 706.51 | -407.9
| 4900 | 0 | 0 | 4813.59 | 706.51 | -407.9
| 5000 | 0 | 0 | 4913.59 | 706.51 | -407.9
| 5100 | 0 | 0 | 5013.59 | 706.51 | -407.9
| 5200 | 0 | 0 | 5113.59 | 706.51 | -407.9
| 5300 | 0 | 0 | 5213.59 | 706.51 | -407.9
| 5400 | 0 | 0 | 5313.59 | 706.51 | -407.9
| 5500 | 0 | 0 | 5413.59 | 706.51 | -407.9
| 5600 | 0 | 0 | 5513.59 | 706.51 | -407.9
| 5700 | 0 | 0 | 5613.59 | 706.51 | -407.9
| 5800 | 0 | 0 | 5713.59 | 706.51 | -407.9
| 5900 | 0 | 0 | 5813.59 | 706.51 | -407.9
| 6000 | 0 | 0 | 5913.59 | 706.51 | -407.9
| 6100 | 0 | 0 | 6013.59 | 706.51 | -407.9
| 6200 | 0 | 0 | 6113.59 | 706.51 | -407.9
| 6300 | 0 | 0 | 6213.59 | 706.51 | -407.9
| 6400 | 0 | 0 | 6313.59 | 706.51 | -407.9
| 6500 | 0 | 0 | 6413.59 | 706.51 | -407.9
| 6600 | 0 | 0 | 6513.59 | 706.51 | -407.9
| 6700 | 0 | 0 | 6613.59 | 706.51 | -407.9
| 6760.8 | 0 | 0 | 6674.39 | 706.51 | -407.9
| 6800 | 3.5283 | 180.0615 | 6713.57 | 705.3 | -407.91
| 6850 | 8.0283 | 180.0615 | 6763.3 | 700.27 | -407.91
| 6900 | 12.5283 | 180.0615 | 6812.48 | 691.35 | -407.92
| 6950 | 17.0283 | 180.0615 | 6860.82 | 678.6 | -407.93
| 7000 | 21.5283 | 180.0615 | 6908 | 662.1 | -407.95
| 7050 | 26.0283 | 180.0615 | 6953.75 | 641.94 | -407.97
| 7100 | 30.5283 | 180.0615 | 6997.77 | 618.26 | -408
| 7150 | 35.0283 | 180.0615 | 7039.79 | 591.2 | -408.03
| 7200 | 39.5283 | 180.0615 | 7079.57 | 560.92 | -408.06
| 7250 | 44.0283 | 180.0615 | 7116.85 | 527.62 | -408.1
| 7300 | 48.5283 | 180.0615 | 7151.4 | 491.49 | -408.13
| 7350 | 53.0283 | 180.0615 | 7183 | 452.77 | -408.18
| 7400 | 57.5283 | 180.0615 | 7211.48 | 411.68 | -408.22
| 7450 | 62.0283 | 180.0615 | 7236.64 | 368.49 | -408.27
| 7500 | 66.5283 | 180.0615 | 7258.33 | 323.45 | -408.32
| 7550 | 71.0283 | 180.0615 | 7276.43 | 276.86 | -408.37
| 7600 | 75.5283 | 180.0615 | 7290.81 | 228.98 | -408.42
| 7650 | 80.0283 | 180.0615 | 7301.39 | 180.13 | -408.47
| 7700 | 84.5283 | 180.0615 | 7308.11 | 130.6 | -408.52
| 7750 | 89.0283 | 180.0615 | 7310.92 | 80.69 | -408.58
| 7757.22 | 89.6785 | 180.0615 | 7311 | 73.46 | -408.58
| 7800 | 89.6785 | 180.0615 | 7311.24 | 30.69 | -408.63
| 7900 | 89.6785 | 180.0615 | 7311.8 | -69.31 | -408.74
| 8000 | 89.6785 | 180.0615 | 7312.36 | -169.31 | -408.84
| 8100 | 89.6785 | 180.0615 | 7312.92 | -269.31 | -408.95
| 8200 | 89.6785 | 180.0615 | 7313.48 | -369.3 | -409.06
| 8300 | 89.6785 | 180.0615 | 7314.04 | -469.3 | -409.17
| 8400 | 89.6785 | 180.0615 | 7314.6 | -569.3 | -409.27
| 8500 | 89.6785 | 180.0615 | 7315.16 | -669.3 | -409.38
| 8600 | 89.6785 | 180.0615 | 7315.73 | -769.3 | -409.49
| 8700 | 89.6785 | 180.0615 | 7316.29 | -869.3 | -409.6
| 8800 | 89.6785 | 180.0615 | 7316.85 | -969.3 | -409.7
| 8900 | 89.6785 | 180.0615 | 7317.41 | -1069.29 | -409.81
| 9000 | 89.6785 | 180.0615 | 7317.97 | -1169.29 | -409.92
| 9100 | 89.6785 | 180.0615 | 7318.53 | -1269.29 | -410.03
| 9200 | 89.6785 | 180.0615 | 7319.09 | -1369.29 | -410.13
| 9300 | 89.6785 | 180.0615 | 7319.65 | -1469.29 | -410.24
| 9400 | 89.6785 | 180.0615 | 7320.21 | -1569.29 | -410.35
| 9500 | 89.6785 | 180.0615 | 7320.78 | -1669.28 | -410.45
| 9600 | 89.6785 | 180.0615 | 7321.34 | -1769.28 | -410.56
| 9700 | 89.6785 | 180.0615 | 7321.9 | -1869.28 | -410.67
| 9800 | 89.6785 | 180.0615 | 7322.46 | -1969.28 | -410.78
| 9900 | 89.6785 | 180.0615 | 7323.02 | -2069.28 | -410.88
| 10000 | 89.6785 | 180.0615 | 7323.58 | -2169.28 | -410.99
| 10100 | 89.6785 | 180.0615 | 7324.14 | -2269.27 | -411.1
| 10200 | 89.6785 | 180.0615 | 7324.7 | -2369.27 | -411.21
| 10300 | 89.6785 | 180.0615 | 7325.26 | -2469.27 | -411.31
| 10400 | 89.6785 | 180.0615 | 7325.83 | -2569.27 | -411.42
| 10500 | 89.6785 | 180.0615 | 7326.39 | -2669.27 | -411.53
| 10600 | 89.6785 | 180.0615 | 7326.95 | -2769.27 | -411.64
| 10700 | 89.6785 | 180.0615 | 7327.51 | -2869.26 | -411.74
| 10800 | 89.6785 | 180.0615 | 7328.07 | -2969.26 | -411.85
| 10900 | 89.6785 | 180.0615 | 7328.63 | -3069.26 | -411.96
| 11000 | 89.6785 | 180.0615 | 7329.19 | -3169.26 | -412.07
| 11100 | 89.6785 | 180.0615 | 7329.75 | -3269.26 | -412.17
| 11200 | 89.6785 | 180.0615 | 7330.31 | -3369.26 | -412.28
| 11300 | 89.6785 | 180.0615 | 7330.88 | -3469.25 | -412.39
| 11400 | 89.6785 | 180.0615 | 7331.44 | -3569.25 | -412.49
| 11500 | 89.6785 | 180.0615 | 7332 | -3669.25 | -412.6
| 11600 | 89.6785 | 180.0615 | 7332.56 | -3769.25 | -412.71
| 11700 | 89.6785 | 180.0615 | 7333.12 | -3869.25 | -412.82
| 11800 | 89.6785 | 180.0615 | 7333.68 | -3969.25 | -412.92
| 11900 | 89.6785 | 180.0615 | 7334.24 | -4069.24 | -413.03
| 12000 | 89.6785 | 180.0615 | 7334.8 | -4169.24 | -413.14
| 12100 | 89.6785 | 180.0615 | 7335.36 | -4269.24 | -413.25
| 12200 | 89.6785 | 180.0615 | 7335.93 | -4369.24 | -413.35
| 12300 | 89.6785 | 180.0615 | 7336.49 | -4469.24 | -413.46
| 12400 | 89.6785 | 180.0615 | 7337.05 | -4569.24 | -413.57
| 12500 | 89.6785 | 180.0615 | 7337.61 | -4669.23 | -413.68
| 12600 | 89.6785 | 180.0615 | 7338.17 | -4769.23 | -413.78
| 12700 | 89.6785 | 180.0615 | 7338.73 | -4869.23 | -413.89
| 12800 | 89.6785 | 180.0615 | 7339.29 | -4969.23 | -414
| 12900 | 89.6785 | 180.0615 | 7339.85 | -5069.23 | -414.11
| 13000 | 89.6785 | 180.0615 | 7340.41 | -5169.23 | -414.21
| 13100 | 89.6785 | 180.0615 | 7340.98 | -5269.22 | -414.32
| 13200 | 89.6785 | 180.0615 | 7341.54 | -5369.22 | -414.43
| 13300 | 89.6785 | 180.0615 | 7342.1 | -5469.22 | -414.53
| 13400 | 89.6785 | 180.0615 | 7342.66 | -5569.22 | -414.64
| 13500 | 89.6785 | 180.0615 | 7343.22 | -5669.22 | -414.75
| 13600 | 89.6785 | 180.0615 | 7343.78 | -5769.22 | -414.86
| 13700 | 89.6785 | 180.0615 | 7344.34 | -5869.22 | -414.96
| 13800 | 89.6785 | 180.0615 | 7344.9 | -5969.21 | -415.07
| 13900 | 89.6785 | 180.0615 | 7345.46 | -6069.21 | -415.18
| 14000 | 89.6785 | 180.0615 | 7346.03 | -6169.21 | -415.29
| 14100 | 89.6785 | 180.0615 | 7346.59 | -6269.21 | -415.39
| 14200 | 89.6785 | 180.0615 | 7347.15 | -6369.21 | -415.5
| 14300 | 89.6785 | 180.0615 | 7347.71 | -6469.21 | -415.61
| 14400 | 89.6785 | 180.0615 | 7348.27 | -6569.2 | -415.72
| 14500 | 89.6785 | 180.0615 | 7348.83 | -6669.2 | -415.82
| 14600 | 89.6785 | 180.0615 | 7349.39 | -6769.2 | -415.93
| 14700 | 89.6785 | 180.0615 | 7349.95 | -6869.2 | -416.04
| 14800 | 89.6785 | 180.0615 | 7350.51 | -6969.2 | -416.15
| 14900 | 89.6785 | 180.0615 | 7351.08 | -7069.2 | -416.25
| 15000 | 89.6785 | 180.0615 | 7351.64 | -7169.19 | -416.36
| 15100 | 89.6785 | 180.0615 | 7352.2 | -7269.19 | -416.47
| 15200 | 89.6785 | 180.0615 | 7352.76 | -7369.19 | -416.57
| 15300 | 89.6785 | 180.0615 | 7353.32 | -7469.19 | -416.68
| 15400 | 89.6785 | 180.0615 | 7353.88 | -7569.19 | -416.79
| 15500 | 89.6785 | 180.0615 | 7354.44 | -7669.19 | -416.9
| 15600 | 89.6785 | 180.0615 | 7355 | -7769.18 | -417
| 15700 | 89.6785 | 180.0615 | 7355.56 | -7869.18 | -417.11
| 15800 | 89.6785 | 180.0615 | 7356.13 | -7969.18 | -417.22
| 15900 | 89.6785 | 180.0615 | 7356.69 | -8069.18 | -417.33
| 16000 | 89.6785 | 180.0615 | 7357.25 | -8169.18 | -417.43
| 16100 | 89.6785 | 180.0615 | 7357.81 | -8269.18 | -417.54
| 16200 | 89.6785 | 180.0615 | 7358.37 | -8369.17 | -417.65
| 16300 | 89.6785 | 180.0615 | 7358.93 | -8469.17 | -417.76
| 16400 | 89.6785 | 180.0615 | 7359.49 | -8569.17 | -417.86
| 16500 | 89.6785 | 180.0615 | 7360.05 | -8669.17 | -417.97
| 16600 | 89.6785 | 180.0615 | 7360.61 | -8769.17 | -418.08
| 16700 | 89.6785 | 180.0615 | 7361.18 | -8869.17 | -418.19
| 16800 | 89.6785 | 180.0615 | 7361.74 | -8969.16 | -418.29
| 16900 | 89.6785 | 180.0615 | 7362.3 | -9069.16 | -418.4
| 17000 | 89.6785 | 180.0615 | 7362.86 | -9169.16 | -418.51
| 17100 | 89.6785 | 180.0615 | 7363.42 | -9269.16 | -418.61
| 17200 | 89.6785 | 180.0615 | 7363.98 | -9369.16 | -418.72
| 17300 | 89.6785 | 180.0615 | 7364.54 | -9469.16 | -418.83
| 17400 | 89.6785 | 180.0615 | 7365.1 | -9569.15 | -418.94
| 17500 | 89.6785 | 180.0615 | 7365.66 | -9669.15 | -419.04
| 17600 | 89.6785 | 180.0615 | 7366.23 | -9769.15 | -419.15
| 17700 | 89.6785 | 180.0615 | 7366.79 | -9869.15 | -419.26
| 17800 | 89.6785 | 180.0615 | 7367.35 | -9969.15 | -419.37
| 17900 | 89.6785 | 180.0615 | 7367.91 | -10069.15 | -419.47
| 18000 | 89.6785 | 180.0615 | 7368.47 | -10169.14 | -419.58
| 18100 | 89.6785 | 180.0615 | 7369.03 | -10269.14 | -419.69
| 18200 | 89.6785 | 180.0615 | 7369.59 | -10369.14 | -419.8
| 18272.71 | 89.6785 | 180.0615 | 7370 | -10441.85 | -419.87

## Lookup (hidden)
North Reference | RetunValue | Grid Type | ReturnValue | Deviation Indicator | ReturnValue
| 2 |  | 0 |  | 4
True |  | SPCS-Colorado Central-NAD27 |  | Directional
Grid |  | SPCS-Colorado Central-NAD83 |  | High Angle
|  | SPCS-Colorado North-NAD27 |  | Horizontal
SPCS-Colorado North-NAD83
SPCS-Colorado South-NAD27
SPCS-Colorado South-NAD83
UTM-Zone 12 NAD27
UTM-Zone 12 NAD83
UTM-Zone 13 NAD27
UTM-Zone 13 NAD83