## Data
Header Information | measured depth (ft) | inclination (°) | azimuth (°) | true vertical depth (ft) | northing +N/-S (ft) | easting +E/-W (ft)
Operator Name | 0 | 0 | 0 | 0 | 0 | 0
Kerr-Mcgee | 100 | 0 | 0 | 100 | 0 | 0
Operator Number | 200 | 0 | 0 | 200 | 0 | 0
47120 | 250 | 0 | 0 | 250 | 0 | 0
Well Name and Number | 300 | 0.75 | 5 | 300 | 0.33 | 0.03
Robin 9-16HZ | 400 | 2.25 | 5 | 399.96 | 2.93 | 0.26
API Number (if available) | 500 | 3.75 | 5 | 499.82 | 8.15 | 0.71
| 600 | 5.25 | 5 | 599.51 | 15.96 | 1.4
Location: QQ SEC TWP RGE | 700 | 6.75 | 5 | 698.96 | 26.38 | 2.31
SESE Sec 9-T1N-R65W | 800 | 8.25 | 5 | 798.1 | 39.38 | 3.45
Citing Type: Planned or Actual | 900 | 9.75 | 5 | 896.87 | 54.96 | 4.81
Planned | 1000 | 11.25 | 5 | 995.19 | 73.12 | 6.4
Deviation Indicator | 1050 | 12 | 5 | 1044.16 | 83.15 | 7.27
Horizontal | 1100 | 12 | 5 | 1093.07 | 93.51 | 8.18
North Reference | 1200 | 12 | 5 | 1190.89 | 114.22 | 9.99
True | 1300 | 12 | 5 | 1288.7 | 134.93 | 11.81
Grid Type | 1400 | 12 | 5 | 1386.52 | 155.64 | 13.62
#VALUE! | 1500 | 12 | 5 | 1484.33 | 176.36 | 15.43
| 1600 | 12 | 5 | 1582.15 | 197.07 | 17.24
| 1700 | 12 | 5 | 1679.96 | 217.78 | 19.05
| 1800 | 12 | 5 | 1777.77 | 238.49 | 20.87
| 1900 | 12 | 5 | 1875.59 | 259.2 | 22.68
| 2000 | 12 | 5 | 1973.4 | 279.92 | 24.49
| 2100 | 12 | 5 | 2071.22 | 300.63 | 26.3
| 2200 | 12 | 5 | 2169.03 | 321.34 | 28.11
| 2300 | 12 | 5 | 2266.85 | 342.05 | 29.93
| 2400 | 12 | 5 | 2364.66 | 362.77 | 31.74
| 2500 | 12 | 5 | 2462.48 | 383.48 | 33.55
| 2600 | 12 | 5 | 2560.29 | 404.19 | 35.36
| 2700 | 12 | 5 | 2658.11 | 424.9 | 37.17
| 2800 | 12 | 5 | 2755.92 | 445.61 | 38.99
| 2900 | 12 | 5 | 2853.74 | 466.33 | 40.8
| 3000 | 12 | 5 | 2951.55 | 487.04 | 42.61
| 3100 | 12 | 5 | 3049.37 | 507.75 | 44.42
| 3200 | 12 | 5 | 3147.18 | 528.46 | 46.23
| 3300 | 12 | 5 | 3245 | 549.17 | 48.05
| 3400 | 12 | 5 | 3342.81 | 569.89 | 49.86
| 3500 | 12 | 5 | 3440.63 | 590.6 | 51.67
| 3600 | 12 | 5 | 3538.44 | 611.31 | 53.48
| 3700 | 12 | 5 | 3636.26 | 632.02 | 55.29
| 3790 | 12 | 5 | 3724.29 | 650.66 | 56.93
| 3800 | 11.8 | 5 | 3734.07 | 652.72 | 57.11
| 3900 | 9.8 | 5 | 3832.3 | 671.38 | 58.74
| 4000 | 7.8 | 5 | 3931.12 | 686.62 | 60.07
| 4100 | 5.8 | 5 | 4030.41 | 698.42 | 61.1
| 4200 | 3.8 | 5 | 4130.05 | 706.75 | 61.83
| 4300 | 1.8 | 5 | 4229.93 | 711.62 | 62.26
| 4390 | 0 | 0 | 4319.91 | 713.03 | 62.38
| 4400 | 0 | 0 | 4329.91 | 713.03 | 62.38
| 4500 | 0 | 0 | 4429.91 | 713.03 | 62.38
| 4600 | 0 | 0 | 4529.91 | 713.03 | 62.38
| 4700 | 0 | 0 | 4629.91 | 713.03 | 62.38
| 4800 | 0 | 0 | 4729.91 | 713.03 | 62.38
| 4900 | 0 | 0 | 4829.91 | 713.03 | 62.38
| 5000 | 0 | 0 | 4929.91 | 713.03 | 62.38
| 5100 | 0 | 0 | 5029.91 | 713.03 | 62.38
| 5200 | 0 | 0 | 5129.91 | 713.03 | 62.38
| 5300 | 0 | 0 | 5229.91 | 713.03 | 62.38
| 5400 | 0 | 0 | 5329.91 | 713.03 | 62.38
| 5500 | 0 | 0 | 5429.91 | 713.03 | 62.38
| 5600 | 0 | 0 | 5529.91 | 713.03 | 62.38
| 5700 | 0 | 0 | 5629.91 | 713.03 | 62.38
| 5800 | 0 | 0 | 5729.91 | 713.03 | 62.38
| 5900 | 0 | 0 | 5829.91 | 713.03 | 62.38
| 6000 | 0 | 0 | 5929.91 | 713.03 | 62.38
| 6100 | 0 | 0 | 6029.91 | 713.03 | 62.38
| 6200 | 0 | 0 | 6129.91 | 713.03 | 62.38
| 6300 | 0 | 0 | 6229.91 | 713.03 | 62.38
| 6400 | 0 | 0 | 6329.91 | 713.03 | 62.38
| 6500 | 0 | 0 | 6429.91 | 713.03 | 62.38
| 6554.47 | 0 | 0 | 6484.38 | 713.03 | 62.38
| 6600 | 4.0977 | 179.9756 | 6529.87 | 711.4 | 62.38
| 6650 | 8.5977 | 179.9756 | 6579.55 | 705.87 | 62.38
| 6700 | 13.0977 | 179.9756 | 6628.65 | 696.47 | 62.39
| 6750 | 17.5977 | 179.9756 | 6676.85 | 683.23 | 62.39
| 6800 | 22.0977 | 179.9756 | 6723.87 | 666.26 | 62.4
| 6850 | 26.5977 | 179.9756 | 6769.41 | 645.65 | 62.41
| 6900 | 31.0977 | 179.9756 | 6813.2 | 621.54 | 62.42
| 6950 | 35.5977 | 179.9756 | 6854.95 | 594.06 | 62.43
| 7000 | 40.0977 | 179.9756 | 6894.42 | 563.39 | 62.45
| 7050 | 44.5977 | 179.9756 | 6931.37 | 529.71 | 62.46
| 7100 | 49.0977 | 179.9756 | 6965.56 | 493.25 | 62.48
| 7150 | 53.5977 | 179.9756 | 6996.78 | 454.21 | 62.49
| 7200 | 58.0977 | 179.9756 | 7024.84 | 412.84 | 62.51
| 7250 | 62.5977 | 179.9756 | 7049.57 | 369.4 | 62.53
| 7300 | 67.0977 | 179.9756 | 7070.82 | 324.15 | 62.55
| 7350 | 71.5977 | 179.9756 | 7088.45 | 277.38 | 62.57
| 7400 | 76.0977 | 179.9756 | 7102.35 | 229.37 | 62.59
| 7450 | 80.5977 | 179.9756 | 7112.45 | 180.41 | 62.61
| 7500 | 85.0977 | 179.9756 | 7118.67 | 130.81 | 62.63
| 7551.81 | 89.7603 | 179.9756 | 7121 | 79.07 | 62.65
| 7600 | 89.7603 | 179.9756 | 7121.2 | 30.88 | 62.67
| 7700 | 89.7603 | 179.9756 | 7121.62 | -69.12 | 62.71
| 7800 | 89.7603 | 179.9756 | 7122.03 | -169.12 | 62.76
| 7900 | 89.7603 | 179.9756 | 7122.45 | -269.12 | 62.8
| 8000 | 89.7603 | 179.9756 | 7122.87 | -369.12 | 62.84
| 8100 | 89.7603 | 179.9756 | 7123.29 | -469.12 | 62.88
| 8200 | 89.7603 | 179.9756 | 7123.71 | -569.12 | 62.93
| 8300 | 89.7603 | 179.9756 | 7124.13 | -669.12 | 62.97
| 8400 | 89.7603 | 179.9756 | 7124.54 | -769.12 | 63.01
| 8500 | 89.7603 | 179.9756 | 7124.96 | -869.11 | 63.06
| 8600 | 89.7603 | 179.9756 | 7125.38 | -969.11 | 63.1
| 8700 | 89.7603 | 179.9756 | 7125.8 | -1069.11 | 63.14
| 8800 | 89.7603 | 179.9756 | 7126.22 | -1169.11 | 63.18
| 8900 | 89.7603 | 179.9756 | 7126.64 | -1269.11 | 63.23
| 9000 | 89.7603 | 179.9756 | 7127.05 | -1369.11 | 63.27
| 9100 | 89.7603 | 179.9756 | 7127.47 | -1469.11 | 63.31
| 9200 | 89.7603 | 179.9756 | 7127.89 | -1569.11 | 63.35
| 9300 | 89.7603 | 179.9756 | 7128.31 | -1669.11 | 63.4
| 9400 | 89.7603 | 179.9756 | 7128.73 | -1769.11 | 63.44
| 9500 | 89.7603 | 179.9756 | 7129.15 | -1869.11 | 63.48
| 9600 | 89.7603 | 179.9756 | 7129.56 | -1969.1 | 63.52
| 9700 | 89.7603 | 179.9756 | 7129.98 | -2069.1 | 63.57
| 9800 | 89.7603 | 179.9756 | 7130.4 | -2169.1 | 63.61
| 9900 | 89.7603 | 179.9756 | 7130.82 | -2269.1 | 63.65
| 10000 | 89.7603 | 179.9756 | 7131.24 | -2369.1 | 63.69
| 10100 | 89.7603 | 179.9756 | 7131.66 | -2469.1 | 63.74
| 10200 | 89.7603 | 179.9756 | 7132.08 | -2569.1 | 63.78
| 10300 | 89.7603 | 179.9756 | 7132.49 | -2669.1 | 63.82
| 10400 | 89.7603 | 179.9756 | 7132.91 | -2769.1 | 63.86
| 10500 | 89.7603 | 179.9756 | 7133.33 | -2869.1 | 63.91
| 10600 | 89.7603 | 179.9756 | 7133.75 | -2969.1 | 63.95
| 10700 | 89.7603 | 179.9756 | 7134.17 | -3069.09 | 63.99
| 10800 | 89.7603 | 179.9756 | 7134.59 | -3169.09 | 64.03
| 10900 | 89.7603 | 179.9756 | 7135 | -3269.09 | 64.08
| 11000 | 89.7603 | 179.9756 | 7135.42 | -3369.09 | 64.12
| 11100 | 89.7603 | 179.9756 | 7135.84 | -3469.09 | 64.16
| 11200 | 89.7603 | 179.9756 | 7136.26 | -3569.09 | 64.2
| 11300 | 89.7603 | 179.9756 | 7136.68 | -3669.09 | 64.25
| 11400 | 89.7603 | 179.9756 | 7137.1 | -3769.09 | 64.29
| 11500 | 89.7603 | 179.9756 | 7137.51 | -3869.09 | 64.33
| 11600 | 89.7603 | 179.9756 | 7137.93 | -3969.09 | 64.37
| 11700 | 89.7603 | 179.9756 | 7138.35 | -4069.09 | 64.42
| 11800 | 89.7603 | 179.9756 | 7138.77 | -4169.09 | 64.46
| 11900 | 89.7603 | 179.9756 | 7139.19 | -4269.08 | 64.5
| 12000 | 89.7603 | 179.9756 | 7139.61 | -4369.08 | 64.55
| 12100 | 89.7603 | 179.9756 | 7140.02 | -4469.08 | 64.59
| 12200 | 89.7603 | 179.9756 | 7140.44 | -4569.08 | 64.63
| 12300 | 89.7603 | 179.9756 | 7140.86 | -4669.08 | 64.67
| 12400 | 89.7603 | 179.9756 | 7141.28 | -4769.08 | 64.72
| 12500 | 89.7603 | 179.9756 | 7141.7 | -4869.08 | 64.76
| 12600 | 89.7603 | 179.9756 | 7142.12 | -4969.08 | 64.8
| 12700 | 89.7603 | 179.9756 | 7142.53 | -5069.08 | 64.84
| 12800 | 89.7603 | 179.9756 | 7142.95 | -5169.08 | 64.89
| 12900 | 89.7603 | 179.9756 | 7143.37 | -5269.08 | 64.93
| 13000 | 89.7603 | 179.9756 | 7143.79 | -5369.07 | 64.97
| 13100 | 89.7603 | 179.9756 | 7144.21 | -5469.07 | 65.01
| 13200 | 89.7603 | 179.9756 | 7144.63 | -5569.07 | 65.06
| 13300 | 89.7603 | 179.9756 | 7145.04 | -5669.07 | 65.1
| 13400 | 89.7603 | 179.9756 | 7145.46 | -5769.07 | 65.14
| 13500 | 89.7603 | 179.9756 | 7145.88 | -5869.07 | 65.18
| 13600 | 89.7603 | 179.9756 | 7146.3 | -5969.07 | 65.23
| 13700 | 89.7603 | 179.9756 | 7146.72 | -6069.07 | 65.27
| 13800 | 89.7603 | 179.9756 | 7147.14 | -6169.07 | 65.31
| 13900 | 89.7603 | 179.9756 | 7147.55 | -6269.07 | 65.35
| 14000 | 89.7603 | 179.9756 | 7147.97 | -6369.07 | 65.4
| 14100 | 89.7603 | 179.9756 | 7148.39 | -6469.06 | 65.44
| 14200 | 89.7603 | 179.9756 | 7148.81 | -6569.06 | 65.48
| 14300 | 89.7603 | 179.9756 | 7149.23 | -6669.06 | 65.52
| 14400 | 89.7603 | 179.9756 | 7149.65 | -6769.06 | 65.57
| 14500 | 89.7603 | 179.9756 | 7150.07 | -6869.06 | 65.61
| 14600 | 89.7603 | 179.9756 | 7150.48 | -6969.06 | 65.65
| 14700 | 89.7603 | 179.9756 | 7150.9 | -7069.06 | 65.69
| 14800 | 89.7603 | 179.9756 | 7151.32 | -7169.06 | 65.74
| 14900 | 89.7603 | 179.9756 | 7151.74 | -7269.06 | 65.78
| 15000 | 89.7603 | 179.9756 | 7152.16 | -7369.06 | 65.82
| 15100 | 89.7603 | 179.9756 | 7152.58 | -7469.06 | 65.86
| 15200 | 89.7603 | 179.9756 | 7152.99 | -7569.06 | 65.91
| 15300 | 89.7603 | 179.9756 | 7153.41 | -7669.05 | 65.95
| 15400 | 89.7603 | 179.9756 | 7153.83 | -7769.05 | 65.99
| 15500 | 89.7603 | 179.9756 | 7154.25 | -7869.05 | 66.03
| 15600 | 89.7603 | 179.9756 | 7154.67 | -7969.05 | 66.08
| 15700 | 89.7603 | 179.9756 | 7155.09 | -8069.05 | 66.12
| 15800 | 89.7603 | 179.9756 | 7155.5 | -8169.05 | 66.16
| 15900 | 89.7603 | 179.9756 | 7155.92 | -8269.05 | 66.21
| 16000 | 89.7603 | 179.9756 | 7156.34 | -8369.05 | 66.25
| 16100 | 89.7603 | 179.9756 | 7156.76 | -8469.05 | 66.29
| 16200 | 89.7603 | 179.9756 | 7157.18 | -8569.05 | 66.33
| 16300 | 89.7603 | 179.9756 | 7157.6 | -8669.05 | 66.38
| 16400 | 89.7603 | 179.9756 | 7158.01 | -8769.04 | 66.42
| 16500 | 89.7603 | 179.9756 | 7158.43 | -8869.04 | 66.46
| 16600 | 89.7603 | 179.9756 | 7158.85 | -8969.04 | 66.5
| 16700 | 89.7603 | 179.9756 | 7159.27 | -9069.04 | 66.55
| 16800 | 89.7603 | 179.9756 | 7159.69 | -9169.04 | 66.59
| 16900 | 89.7603 | 179.9756 | 7160.11 | -9269.04 | 66.63
| 17000 | 89.7603 | 179.9756 | 7160.52 | -9369.04 | 66.67
| 17100 | 89.7603 | 179.9756 | 7160.94 | -9469.04 | 66.72
| 17200 | 89.7603 | 179.9756 | 7161.36 | -9569.04 | 66.76
| 17300 | 89.7603 | 179.9756 | 7161.78 | -9669.04 | 66.8
| 17400 | 89.7603 | 179.9756 | 7162.2 | -9769.04 | 66.84
| 17500 | 89.7603 | 179.9756 | 7162.62 | -9869.03 | 66.89
| 17600 | 89.7603 | 179.9756 | 7163.03 | -9969.03 | 66.93
| 17700 | 89.7603 | 179.9756 | 7163.45 | -10069.03 | 66.97
| 17800 | 89.7603 | 179.9756 | 7163.87 | -10169.03 | 67.01
| 17900 | 89.7603 | 179.9756 | 7164.29 | -10269.03 | 67.06
| 18000 | 89.7603 | 179.9756 | 7164.71 | -10369.03 | 67.1
| 18069.74 | 89.7603 | 179.9756 | 7165 | -10438.77 | 67.13

## Lookup (hidden)
North Reference | RetunValue | Grid Type | ReturnValue | Deviation Indicator | ReturnValue
| 2 |  | 0 |  | 4
True |  | SPCS-Colorado Central-NAD27 |  | Directional
Grid |  | SPCS-Colorado Central-NAD83 |  | High Angle
|  | SPCS-Colorado North-NAD27 |  | Horizontal
SPCS-Colorado North-NAD83
SPCS-Colorado South-NAD27
SPCS-Colorado South-NAD83
UTM-Zone 12 NAD27
UTM-Zone 12 NAD83
UTM-Zone 13 NAD27
UTM-Zone 13 NAD83