## Data
Header Information | measured depth (ft) | inclination (°) | azimuth (°) | true vertical depth (ft) | northing +N/-S (ft) | easting +E/-W (ft)
Operator Name | 0 | 0 | 0 | 0 | 0 | 0
Kerr-Mcgee | 100 | 0 | 0 | 100 | 0 | 0
Operator Number | 200 | 0 | 0 | 200 | 0 | 0
47120 | 250 | 0 | 0 | 250 | 0 | 0
Well Name and Number | 300 | 0.75 | 17 | 300 | 0.31 | 0.1
Robin 9-17HZ | 400 | 2.25 | 17 | 399.96 | 2.82 | 0.86
API Number (if available) | 500 | 3.75 | 17 | 499.82 | 7.82 | 2.39
| 600 | 5.25 | 17 | 599.51 | 15.32 | 4.68
Location: QQ SEC TWP RGE | 700 | 6.75 | 17 | 698.96 | 25.32 | 7.74
SESE Sec 9-T1N-R65W | 800 | 8.25 | 17 | 798.1 | 37.8 | 11.56
Citing Type: Planned or Actual | 900 | 9.75 | 17 | 896.87 | 52.76 | 16.13
Planned | 1000 | 11.25 | 17 | 995.19 | 70.19 | 21.46
Deviation Indicator | 1050 | 12 | 17 | 1044.16 | 79.82 | 24.4
Horizontal | 1100 | 12 | 17 | 1093.07 | 89.76 | 27.44
North Reference | 1200 | 12 | 17 | 1190.89 | 109.65 | 33.52
True | 1300 | 12 | 17 | 1288.7 | 129.53 | 39.6
Grid Type | 1400 | 12 | 17 | 1386.52 | 149.41 | 45.68
#VALUE! | 1500 | 12 | 17 | 1484.33 | 169.29 | 51.76
| 1600 | 12 | 17 | 1582.15 | 189.18 | 57.84
| 1700 | 12 | 17 | 1679.96 | 209.06 | 63.92
| 1800 | 12 | 17 | 1777.77 | 228.94 | 69.99
| 1900 | 12 | 17 | 1875.59 | 248.83 | 76.07
| 2000 | 12 | 17 | 1973.4 | 268.71 | 82.15
| 2100 | 12 | 17 | 2071.22 | 288.59 | 88.23
| 2200 | 12 | 17 | 2169.03 | 308.47 | 94.31
| 2300 | 12 | 17 | 2266.85 | 328.36 | 100.39
| 2400 | 12 | 17 | 2364.66 | 348.24 | 106.47
| 2500 | 12 | 17 | 2462.48 | 368.12 | 112.55
| 2600 | 12 | 17 | 2560.29 | 388 | 118.62
| 2700 | 12 | 17 | 2658.11 | 407.89 | 124.7
| 2800 | 12 | 17 | 2755.92 | 427.77 | 130.78
| 2900 | 12 | 17 | 2853.74 | 447.65 | 136.86
| 3000 | 12 | 17 | 2951.55 | 467.54 | 142.94
| 3100 | 12 | 17 | 3049.37 | 487.42 | 149.02
| 3200 | 12 | 17 | 3147.18 | 507.3 | 155.1
| 3300 | 12 | 17 | 3245 | 527.18 | 161.18
| 3400 | 12 | 17 | 3342.81 | 547.07 | 167.25
| 3500 | 12 | 17 | 3440.63 | 566.95 | 173.33
| 3600 | 12 | 17 | 3538.44 | 586.83 | 179.41
| 3700 | 12 | 17 | 3636.26 | 606.71 | 185.49
| 3800 | 12 | 17 | 3734.07 | 626.6 | 191.57
| 3900 | 12 | 17 | 3831.88 | 646.48 | 197.65
| 3930 | 12 | 17 | 3861.23 | 652.44 | 199.47
| 4000 | 10.6 | 17 | 3929.87 | 665.56 | 203.48
| 4100 | 8.6 | 17 | 4028.47 | 681.51 | 208.36
| 4200 | 6.6 | 17 | 4127.58 | 694.16 | 212.22
| 4300 | 4.6 | 17 | 4227.1 | 703.49 | 215.08
| 4400 | 2.6 | 17 | 4326.9 | 709.49 | 216.91
| 4500 | 0.6 | 17 | 4426.85 | 712.16 | 217.73
| 4530 | 0 | 0 | 4456.85 | 712.31 | 217.78
| 4600 | 0 | 0 | 4526.85 | 712.31 | 217.78
| 4700 | 0 | 0 | 4626.85 | 712.31 | 217.78
| 4800 | 0 | 0 | 4726.85 | 712.31 | 217.78
| 4900 | 0 | 0 | 4826.85 | 712.31 | 217.78
| 5000 | 0 | 0 | 4926.85 | 712.31 | 217.78
| 5100 | 0 | 0 | 5026.85 | 712.31 | 217.78
| 5200 | 0 | 0 | 5126.85 | 712.31 | 217.78
| 5300 | 0 | 0 | 5226.85 | 712.31 | 217.78
| 5400 | 0 | 0 | 5326.85 | 712.31 | 217.78
| 5500 | 0 | 0 | 5426.85 | 712.31 | 217.78
| 5600 | 0 | 0 | 5526.85 | 712.31 | 217.78
| 5700 | 0 | 0 | 5626.85 | 712.31 | 217.78
| 5800 | 0 | 0 | 5726.85 | 712.31 | 217.78
| 5900 | 0 | 0 | 5826.85 | 712.31 | 217.78
| 6000 | 0 | 0 | 5926.85 | 712.31 | 217.78
| 6100 | 0 | 0 | 6026.85 | 712.31 | 217.78
| 6200 | 0 | 0 | 6126.85 | 712.31 | 217.78
| 6300 | 0 | 0 | 6226.85 | 712.31 | 217.78
| 6400 | 0 | 0 | 6326.85 | 712.31 | 217.78
| 6500 | 0 | 0 | 6426.85 | 712.31 | 217.78
| 6600 | 0 | 0 | 6526.85 | 712.31 | 217.78
| 6700 | 0 | 0 | 6626.85 | 712.31 | 217.78
| 6731.55 | 0 | 0 | 6658.4 | 712.31 | 217.78
| 6750 | 1.6605 | 179.5152 | 6676.85 | 712.04 | 217.78
| 6800 | 6.1605 | 179.5152 | 6726.72 | 708.64 | 217.81
| 6850 | 10.6605 | 179.5152 | 6776.17 | 701.32 | 217.87
| 6900 | 15.1605 | 179.5152 | 6824.89 | 690.16 | 217.96
| 6950 | 19.6605 | 179.5152 | 6872.59 | 675.2 | 218.09
| 7000 | 24.1605 | 179.5152 | 6918.97 | 656.55 | 218.25
| 7050 | 28.6605 | 179.5152 | 6963.74 | 634.31 | 218.44
| 7100 | 33.1605 | 179.5152 | 7006.62 | 608.64 | 218.65
| 7150 | 37.6605 | 179.5152 | 7047.37 | 579.67 | 218.9
| 7200 | 42.1605 | 179.5152 | 7085.71 | 547.6 | 219.17
| 7250 | 46.6605 | 179.5152 | 7121.42 | 512.62 | 219.47
| 7300 | 51.1605 | 179.5152 | 7154.27 | 474.95 | 219.78
| 7350 | 55.6605 | 179.5152 | 7184.07 | 434.82 | 220.12
| 7400 | 60.1605 | 179.5152 | 7210.62 | 392.47 | 220.48
| 7450 | 64.6605 | 179.5152 | 7233.77 | 348.17 | 220.86
| 7500 | 69.1605 | 179.5152 | 7253.37 | 302.18 | 221.25
| 7550 | 73.6605 | 179.5152 | 7269.31 | 254.81 | 221.65
| 7600 | 78.1605 | 179.5152 | 7281.48 | 206.33 | 222.06
| 7650 | 82.6605 | 179.5152 | 7289.81 | 157.04 | 222.47
| 7700 | 87.1605 | 179.5152 | 7294.24 | 107.25 | 222.9
| 7726.59 | 89.5534 | 179.5152 | 7295 | 80.68 | 223.12
| 7800 | 89.5534 | 179.5152 | 7295.58 | 7.27 | 223.74
| 7900 | 89.5534 | 179.5152 | 7296.35 | -92.72 | 224.59
| 8000 | 89.5534 | 179.5152 | 7297.13 | -192.72 | 225.43
| 8100 | 89.5534 | 179.5152 | 7297.91 | -292.71 | 226.28
| 8200 | 89.5534 | 179.5152 | 7298.69 | -392.7 | 227.13
| 8300 | 89.5534 | 179.5152 | 7299.47 | -492.7 | 227.97
| 8400 | 89.5534 | 179.5152 | 7300.25 | -592.69 | 228.82
| 8500 | 89.5534 | 179.5152 | 7301.03 | -692.68 | 229.66
| 8600 | 89.5534 | 179.5152 | 7301.81 | -792.68 | 230.51
| 8700 | 89.5534 | 179.5152 | 7302.59 | -892.67 | 231.36
| 8800 | 89.5534 | 179.5152 | 7303.37 | -992.66 | 232.2
| 8900 | 89.5534 | 179.5152 | 7304.15 | -1092.66 | 233.05
| 9000 | 89.5534 | 179.5152 | 7304.93 | -1192.65 | 233.9
| 9100 | 89.5534 | 179.5152 | 7305.71 | -1292.64 | 234.74
| 9200 | 89.5534 | 179.5152 | 7306.49 | -1392.64 | 235.59
| 9300 | 89.5534 | 179.5152 | 7307.27 | -1492.63 | 236.43
| 9400 | 89.5534 | 179.5152 | 7308.05 | -1592.63 | 237.28
| 9500 | 89.5534 | 179.5152 | 7308.83 | -1692.62 | 238.13
| 9600 | 89.5534 | 179.5152 | 7309.61 | -1792.61 | 238.97
| 9700 | 89.5534 | 179.5152 | 7310.39 | -1892.61 | 239.82
| 9800 | 89.5534 | 179.5152 | 7311.17 | -1992.6 | 240.66
| 9900 | 89.5534 | 179.5152 | 7311.94 | -2092.59 | 241.51
| 10000 | 89.5534 | 179.5152 | 7312.72 | -2192.59 | 242.36
| 10100 | 89.5534 | 179.5152 | 7313.5 | -2292.58 | 243.2
| 10200 | 89.5534 | 179.5152 | 7314.28 | -2392.57 | 244.05
| 10300 | 89.5534 | 179.5152 | 7315.06 | -2492.57 | 244.89
| 10400 | 89.5534 | 179.5152 | 7315.84 | -2592.56 | 245.74
| 10500 | 89.5534 | 179.5152 | 7316.62 | -2692.55 | 246.59
| 10600 | 89.5534 | 179.5152 | 7317.4 | -2792.55 | 247.43
| 10700 | 89.5534 | 179.5152 | 7318.18 | -2892.54 | 248.28
| 10800 | 89.5534 | 179.5152 | 7318.96 | -2992.53 | 249.13
| 10900 | 89.5534 | 179.5152 | 7319.74 | -3092.53 | 249.97
| 11000 | 89.5534 | 179.5152 | 7320.52 | -3192.52 | 250.82
| 11100 | 89.5534 | 179.5152 | 7321.3 | -3292.51 | 251.66
| 11200 | 89.5534 | 179.5152 | 7322.08 | -3392.51 | 252.51
| 11300 | 89.5534 | 179.5152 | 7322.86 | -3492.5 | 253.36
| 11400 | 89.5534 | 179.5152 | 7323.64 | -3592.49 | 254.2
| 11500 | 89.5534 | 179.5152 | 7324.42 | -3692.49 | 255.05
| 11600 | 89.5534 | 179.5152 | 7325.2 | -3792.48 | 255.89
| 11700 | 89.5534 | 179.5152 | 7325.98 | -3892.47 | 256.74
| 11800 | 89.5534 | 179.5152 | 7326.76 | -3992.47 | 257.59
| 11900 | 89.5534 | 179.5152 | 7327.53 | -4092.46 | 258.43
| 12000 | 89.5534 | 179.5152 | 7328.31 | -4192.45 | 259.28
| 12100 | 89.5534 | 179.5152 | 7329.09 | -4292.45 | 260.13
| 12200 | 89.5534 | 179.5152 | 7329.87 | -4392.44 | 260.97
| 12300 | 89.5534 | 179.5152 | 7330.65 | -4492.43 | 261.82
| 12400 | 89.5534 | 179.5152 | 7331.43 | -4592.43 | 262.66
| 12500 | 89.5534 | 179.5152 | 7332.21 | -4692.42 | 263.51
| 12600 | 89.5534 | 179.5152 | 7332.99 | -4792.41 | 264.36
| 12700 | 89.5534 | 179.5152 | 7333.77 | -4892.41 | 265.2
| 12800 | 89.5534 | 179.5152 | 7334.55 | -4992.4 | 266.05
| 12900 | 89.5534 | 179.5152 | 7335.33 | -5092.39 | 266.89
| 13000 | 89.5534 | 179.5152 | 7336.11 | -5192.39 | 267.74
| 13100 | 89.5534 | 179.5152 | 7336.89 | -5292.38 | 268.59
| 13200 | 89.5534 | 179.5152 | 7337.67 | -5392.37 | 269.43
| 13300 | 89.5534 | 179.5152 | 7338.45 | -5492.37 | 270.28
| 13400 | 89.5534 | 179.5152 | 7339.23 | -5592.36 | 271.13
| 13500 | 89.5534 | 179.5152 | 7340.01 | -5692.35 | 271.97
| 13600 | 89.5534 | 179.5152 | 7340.79 | -5792.35 | 272.82
| 13700 | 89.5534 | 179.5152 | 7341.57 | -5892.34 | 273.66
| 13800 | 89.5534 | 179.5152 | 7342.35 | -5992.33 | 274.51
| 13900 | 89.5534 | 179.5152 | 7343.12 | -6092.33 | 275.36
| 14000 | 89.5534 | 179.5152 | 7343.9 | -6192.32 | 276.2
| 14100 | 89.5534 | 179.5152 | 7344.68 | -6292.31 | 277.05
| 14200 | 89.5534 | 179.5152 | 7345.46 | -6392.31 | 277.89
| 14300 | 89.5534 | 179.5152 | 7346.24 | -6492.3 | 278.74
| 14400 | 89.5534 | 179.5152 | 7347.02 | -6592.29 | 279.59
| 14500 | 89.5534 | 179.5152 | 7347.8 | -6692.29 | 280.43
| 14600 | 89.5534 | 179.5152 | 7348.58 | -6792.28 | 281.28
| 14700 | 89.5534 | 179.5152 | 7349.36 | -6892.27 | 282.12
| 14800 | 89.5534 | 179.5152 | 7350.14 | -6992.27 | 282.97
| 14900 | 89.5534 | 179.5152 | 7350.92 | -7092.26 | 283.82
| 15000 | 89.5534 | 179.5152 | 7351.7 | -7192.25 | 284.66
| 15100 | 89.5534 | 179.5152 | 7352.48 | -7292.25 | 285.51
| 15200 | 89.5534 | 179.5152 | 7353.26 | -7392.24 | 286.36
| 15300 | 89.5534 | 179.5152 | 7354.04 | -7492.23 | 287.2
| 15400 | 89.5534 | 179.5152 | 7354.82 | -7592.23 | 288.05
| 15500 | 89.5534 | 179.5152 | 7355.6 | -7692.22 | 288.89
| 15600 | 89.5534 | 179.5152 | 7356.38 | -7792.21 | 289.74
| 15700 | 89.5534 | 179.5152 | 7357.16 | -7892.21 | 290.59
| 15800 | 89.5534 | 179.5152 | 7357.94 | -7992.2 | 291.43
| 15900 | 89.5534 | 179.5152 | 7358.72 | -8092.19 | 292.28
| 16000 | 89.5534 | 179.5152 | 7359.49 | -8192.19 | 293.12
| 16100 | 89.5534 | 179.5152 | 7360.27 | -8292.18 | 293.97
| 16200 | 89.5534 | 179.5152 | 7361.05 | -8392.17 | 294.82
| 16300 | 89.5534 | 179.5152 | 7361.83 | -8492.17 | 295.66
| 16400 | 89.5534 | 179.5152 | 7362.61 | -8592.16 | 296.51
| 16500 | 89.5534 | 179.5152 | 7363.39 | -8692.16 | 297.36
| 16600 | 89.5534 | 179.5152 | 7364.17 | -8792.15 | 298.2
| 16700 | 89.5534 | 179.5152 | 7364.95 | -8892.14 | 299.05
| 16800 | 89.5534 | 179.5152 | 7365.73 | -8992.14 | 299.89
| 16900 | 89.5534 | 179.5152 | 7366.51 | -9092.13 | 300.74
| 17000 | 89.5534 | 179.5152 | 7367.29 | -9192.12 | 301.59
| 17100 | 89.5534 | 179.5152 | 7368.07 | -9292.12 | 302.43
| 17200 | 89.5534 | 179.5152 | 7368.85 | -9392.11 | 303.28
| 17300 | 89.5534 | 179.5152 | 7369.63 | -9492.1 | 304.12
| 17400 | 89.5534 | 179.5152 | 7370.41 | -9592.1 | 304.97
| 17500 | 89.5534 | 179.5152 | 7371.19 | -9692.09 | 305.82
| 17600 | 89.5534 | 179.5152 | 7371.97 | -9792.08 | 306.66
| 17700 | 89.5534 | 179.5152 | 7372.75 | -9892.08 | 307.51
| 17800 | 89.5534 | 179.5152 | 7373.53 | -9992.07 | 308.35
| 17900 | 89.5534 | 179.5152 | 7374.31 | -10092.06 | 309.2
| 18000 | 89.5534 | 179.5152 | 7375.08 | -10192.06 | 310.05
| 18100 | 89.5534 | 179.5152 | 7375.86 | -10292.05 | 310.89
| 18200 | 89.5534 | 179.5152 | 7376.64 | -10392.04 | 311.74
| 18245.71 | 89.5534 | 179.5152 | 7377 | -10437.75 | 312.13

## Lookup (hidden)
North Reference | RetunValue | Grid Type | ReturnValue | Deviation Indicator | ReturnValue
| 2 |  | 0 |  | 4
True |  | SPCS-Colorado Central-NAD27 |  | Directional
Grid |  | SPCS-Colorado Central-NAD83 |  | High Angle
|  | SPCS-Colorado North-NAD27 |  | Horizontal
SPCS-Colorado North-NAD83
SPCS-Colorado South-NAD27
SPCS-Colorado South-NAD83
UTM-Zone 12 NAD27
UTM-Zone 12 NAD83
UTM-Zone 13 NAD27
UTM-Zone 13 NAD83