## Data
Header Information | measured depth (ft) | inclination (°) | azimuth (°) | true vertical depth (ft) | northing +N/-S (ft) | easting +E/-W (ft)
Operator Name | 0 | 0 | 0 | 0 | 0 | 0
Kerr-Mcgee | 100 | 0 | 0 | 100 | 0 | 0
Operator Number | 200 | 0 | 0 | 200 | 0 | 0
47120 | 250 | 0 | 0 | 250 | 0 | 0
Well Name and Number | 300 | 0.75 | 315 | 300 | 0.23 | -0.23
Robin 9-13HZ | 400 | 2.25 | 315 | 399.96 | 2.08 | -2.08
API Number (if available) | 500 | 3.75 | 315 | 499.82 | 5.78 | -5.78
| 600 | 5.25 | 315 | 599.51 | 11.33 | -11.33
Location: QQ SEC TWP RGE | 700 | 6.75 | 315 | 698.96 | 18.72 | -18.72
SESE Sec 9-T1N-R65W | 800 | 8.25 | 315 | 798.1 | 27.95 | -27.95
Citing Type: Planned or Actual | 900 | 9.75 | 315 | 896.87 | 39.01 | -39.01
Planned | 1000 | 11.25 | 315 | 995.19 | 51.9 | -51.9
Deviation Indicator | 1100 | 12.75 | 315 | 1093 | 66.6 | -66.6
Horizontal | 1200 | 14.25 | 315 | 1190.24 | 83.11 | -83.11
North Reference | 1300 | 15.75 | 315 | 1286.83 | 101.41 | -101.41
True | 1316.67 | 16 | 315 | 1302.86 | 104.63 | -104.63
Grid Type | 1400 | 16 | 315 | 1382.96 | 120.87 | -120.87
#VALUE! | 1500 | 16 | 315 | 1479.09 | 140.36 | -140.36
| 1600 | 16 | 315 | 1575.21 | 159.85 | -159.85
| 1700 | 16 | 315 | 1671.34 | 179.34 | -179.34
| 1800 | 16 | 315 | 1767.47 | 198.83 | -198.83
| 1900 | 16 | 315 | 1863.59 | 218.32 | -218.32
| 2000 | 16 | 315 | 1959.72 | 237.82 | -237.82
| 2100 | 16 | 315 | 2055.85 | 257.31 | -257.31
| 2200 | 16 | 315 | 2151.97 | 276.8 | -276.8
| 2300 | 16 | 315 | 2248.1 | 296.29 | -296.29
| 2400 | 16 | 315 | 2344.22 | 315.78 | -315.78
| 2500 | 16 | 315 | 2440.35 | 335.27 | -335.27
| 2600 | 16 | 315 | 2536.48 | 354.76 | -354.76
| 2700 | 16 | 315 | 2632.6 | 374.25 | -374.25
| 2800 | 16 | 315 | 2728.73 | 393.74 | -393.74
| 2900 | 16 | 315 | 2824.85 | 413.23 | -413.23
| 3000 | 16 | 315 | 2920.98 | 432.72 | -432.72
| 3100 | 16 | 315 | 3017.11 | 452.21 | -452.21
| 3200 | 16 | 315 | 3113.23 | 471.7 | -471.7
| 3300 | 16 | 315 | 3209.36 | 491.19 | -491.19
| 3400 | 16 | 315 | 3305.49 | 510.68 | -510.68
| 3500 | 16 | 315 | 3401.61 | 530.17 | -530.17
| 3600 | 16 | 315 | 3497.74 | 549.66 | -549.66
| 3700 | 16 | 315 | 3593.86 | 569.15 | -569.15
| 3800 | 16 | 315 | 3689.99 | 588.64 | -588.64
| 3900 | 16 | 315 | 3786.12 | 608.13 | -608.13
| 4000 | 16 | 315 | 3882.24 | 627.63 | -627.63
| 4036.67 | 16 | 315 | 3917.49 | 634.77 | -634.77
| 4100 | 14.7333 | 315 | 3978.56 | 646.64 | -646.64
| 4200 | 12.7333 | 315 | 4075.69 | 663.43 | -663.43
| 4300 | 10.7333 | 315 | 4173.6 | 677.8 | -677.8
| 4400 | 8.7333 | 315 | 4272.15 | 689.76 | -689.76
| 4500 | 6.7333 | 315 | 4371.24 | 699.27 | -699.27
| 4600 | 4.7333 | 315 | 4470.73 | 706.34 | -706.34
| 4700 | 2.7333 | 315 | 4570.52 | 710.94 | -710.94
| 4800 | 0.7333 | 315 | 4670.47 | 713.08 | -713.08
| 4836.67 | 0 | 0 | 4707.13 | 713.24 | -713.24
| 4900 | 0 | 0 | 4770.47 | 713.24 | -713.24
| 5000 | 0 | 0 | 4870.47 | 713.24 | -713.24
| 5100 | 0 | 0 | 4970.47 | 713.24 | -713.24
| 5200 | 0 | 0 | 5070.47 | 713.24 | -713.24
| 5300 | 0 | 0 | 5170.47 | 713.24 | -713.24
| 5400 | 0 | 0 | 5270.47 | 713.24 | -713.24
| 5500 | 0 | 0 | 5370.47 | 713.24 | -713.24
| 5600 | 0 | 0 | 5470.47 | 713.24 | -713.24
| 5700 | 0 | 0 | 5570.47 | 713.24 | -713.24
| 5800 | 0 | 0 | 5670.47 | 713.24 | -713.24
| 5900 | 0 | 0 | 5770.47 | 713.24 | -713.24
| 6000 | 0 | 0 | 5870.47 | 713.24 | -713.24
| 6100 | 0 | 0 | 5970.47 | 713.24 | -713.24
| 6200 | 0 | 0 | 6070.47 | 713.24 | -713.24
| 6300 | 0 | 0 | 6170.47 | 713.24 | -713.24
| 6400 | 0 | 0 | 6270.47 | 713.24 | -713.24
| 6500 | 0 | 0 | 6370.47 | 713.24 | -713.24
| 6601.93 | 0 | 0 | 6472.39 | 713.24 | -713.24
| 6650 | 4.3266 | 179.7978 | 6520.42 | 711.43 | -713.24
| 6700 | 8.8266 | 179.7978 | 6570.08 | 705.71 | -713.22
| 6750 | 13.3266 | 179.7978 | 6619.13 | 696.1 | -713.18
| 6800 | 17.8266 | 179.7978 | 6667.28 | 682.68 | -713.14
| 6850 | 22.3266 | 179.7978 | 6714.23 | 665.52 | -713.08
| 6900 | 26.8266 | 179.7978 | 6759.69 | 644.73 | -713
| 6950 | 31.3266 | 179.7978 | 6803.38 | 620.44 | -712.92
| 7000 | 35.8266 | 179.7978 | 6845.03 | 592.79 | -712.82
| 7050 | 40.3266 | 179.7978 | 6884.38 | 561.96 | -712.71
| 7100 | 44.8266 | 179.7978 | 6921.19 | 528.14 | -712.59
| 7150 | 49.3266 | 179.7978 | 6955.23 | 491.54 | -712.46
| 7200 | 53.8266 | 179.7978 | 6986.29 | 452.38 | -712.32
| 7250 | 58.3266 | 179.7978 | 7014.19 | 410.9 | -712.18
| 7300 | 62.8266 | 179.7978 | 7038.75 | 367.36 | -712.02
| 7350 | 67.3266 | 179.7978 | 7059.81 | 322.03 | -711.86
| 7400 | 71.8266 | 179.7978 | 7077.26 | 275.19 | -711.7
| 7450 | 76.3266 | 179.7978 | 7090.97 | 227.12 | -711.53
| 7500 | 80.8266 | 179.7978 | 7100.87 | 178.12 | -711.36
| 7550 | 85.3266 | 179.7978 | 7106.9 | 128.5 | -711.18
| 7598.18 | 89.6625 | 179.7978 | 7109 | 80.38 | -711.01
| 7600 | 89.6625 | 179.7978 | 7109.01 | 78.56 | -711.01
| 7700 | 89.6625 | 179.7978 | 7109.6 | -21.44 | -710.65
| 7800 | 89.6625 | 179.7978 | 7110.19 | -121.44 | -710.3
| 7900 | 89.6625 | 179.7978 | 7110.78 | -221.44 | -709.95
| 8000 | 89.6625 | 179.7978 | 7111.37 | -321.44 | -709.59
| 8100 | 89.6625 | 179.7978 | 7111.96 | -421.43 | -709.24
| 8200 | 89.6625 | 179.7978 | 7112.55 | -521.43 | -708.89
| 8300 | 89.6625 | 179.7978 | 7113.13 | -621.43 | -708.54
| 8400 | 89.6625 | 179.7978 | 7113.72 | -721.43 | -708.18
| 8500 | 89.6625 | 179.7978 | 7114.31 | -821.42 | -707.83
| 8600 | 89.6625 | 179.7978 | 7114.9 | -921.42 | -707.48
| 8700 | 89.6625 | 179.7978 | 7115.49 | -1021.42 | -707.12
| 8800 | 89.6625 | 179.7978 | 7116.08 | -1121.42 | -706.77
| 8900 | 89.6625 | 179.7978 | 7116.67 | -1221.41 | -706.42
| 9000 | 89.6625 | 179.7978 | 7117.26 | -1321.41 | -706.07
| 9100 | 89.6625 | 179.7978 | 7117.85 | -1421.41 | -705.71
| 9200 | 89.6625 | 179.7978 | 7118.44 | -1521.41 | -705.36
| 9300 | 89.6625 | 179.7978 | 7119.03 | -1621.4 | -705.01
| 9400 | 89.6625 | 179.7978 | 7119.62 | -1721.4 | -704.65
| 9500 | 89.6625 | 179.7978 | 7120.2 | -1821.4 | -704.3
| 9600 | 89.6625 | 179.7978 | 7120.79 | -1921.4 | -703.95
| 9700 | 89.6625 | 179.7978 | 7121.38 | -2021.4 | -703.6
| 9800 | 89.6625 | 179.7978 | 7121.97 | -2121.39 | -703.24
| 9900 | 89.6625 | 179.7978 | 7122.56 | -2221.39 | -702.89
| 10000 | 89.6625 | 179.7978 | 7123.15 | -2321.39 | -702.54
| 10100 | 89.6625 | 179.7978 | 7123.74 | -2421.39 | -702.18
| 10200 | 89.6625 | 179.7978 | 7124.33 | -2521.38 | -701.83
| 10300 | 89.6625 | 179.7978 | 7124.92 | -2621.38 | -701.48
| 10400 | 89.6625 | 179.7978 | 7125.51 | -2721.38 | -701.13
| 10500 | 89.6625 | 179.7978 | 7126.1 | -2821.38 | -700.77
| 10600 | 89.6625 | 179.7978 | 7126.68 | -2921.37 | -700.42
| 10700 | 89.6625 | 179.7978 | 7127.27 | -3021.37 | -700.07
| 10800 | 89.6625 | 179.7978 | 7127.86 | -3121.37 | -699.72
| 10900 | 89.6625 | 179.7978 | 7128.45 | -3221.37 | -699.36
| 11000 | 89.6625 | 179.7978 | 7129.04 | -3321.36 | -699.01
| 11100 | 89.6625 | 179.7978 | 7129.63 | -3421.36 | -698.66
| 11200 | 89.6625 | 179.7978 | 7130.22 | -3521.36 | -698.3
| 11300 | 89.6625 | 179.7978 | 7130.81 | -3621.36 | -697.95
| 11400 | 89.6625 | 179.7978 | 7131.4 | -3721.36 | -697.6
| 11500 | 89.6625 | 179.7978 | 7131.99 | -3821.35 | -697.25
| 11600 | 89.6625 | 179.7978 | 7132.58 | -3921.35 | -696.89
| 11700 | 89.6625 | 179.7978 | 7133.16 | -4021.35 | -696.54
| 11800 | 89.6625 | 179.7978 | 7133.75 | -4121.35 | -696.19
| 11900 | 89.6625 | 179.7978 | 7134.34 | -4221.34 | -695.83
| 12000 | 89.6625 | 179.7978 | 7134.93 | -4321.34 | -695.48
| 12100 | 89.6625 | 179.7978 | 7135.52 | -4421.34 | -695.13
| 12200 | 89.6625 | 179.7978 | 7136.11 | -4521.34 | -694.78
| 12300 | 89.6625 | 179.7978 | 7136.7 | -4621.33 | -694.42
| 12400 | 89.6625 | 179.7978 | 7137.29 | -4721.33 | -694.07
| 12500 | 89.6625 | 179.7978 | 7137.88 | -4821.33 | -693.72
| 12600 | 89.6625 | 179.7978 | 7138.47 | -4921.33 | -693.36
| 12700 | 89.6625 | 179.7978 | 7139.06 | -5021.32 | -693.01
| 12800 | 89.6625 | 179.7978 | 7139.64 | -5121.32 | -692.66
| 12900 | 89.6625 | 179.7978 | 7140.23 | -5221.32 | -692.31
| 13000 | 89.6625 | 179.7978 | 7140.82 | -5321.32 | -691.95
| 13100 | 89.6625 | 179.7978 | 7141.41 | -5421.31 | -691.6
| 13200 | 89.6625 | 179.7978 | 7142 | -5521.31 | -691.25
| 13300 | 89.6625 | 179.7978 | 7142.59 | -5621.31 | -690.89
| 13400 | 89.6625 | 179.7978 | 7143.18 | -5721.31 | -690.54
| 13500 | 89.6625 | 179.7978 | 7143.77 | -5821.31 | -690.19
| 13600 | 89.6625 | 179.7978 | 7144.36 | -5921.3 | -689.84
| 13700 | 89.6625 | 179.7978 | 7144.95 | -6021.3 | -689.48
| 13800 | 89.6625 | 179.7978 | 7145.54 | -6121.3 | -689.13
| 13900 | 89.6625 | 179.7978 | 7146.12 | -6221.3 | -688.78
| 14000 | 89.6625 | 179.7978 | 7146.71 | -6321.29 | -688.43
| 14100 | 89.6625 | 179.7978 | 7147.3 | -6421.29 | -688.07
| 14200 | 89.6625 | 179.7978 | 7147.89 | -6521.29 | -687.72
| 14300 | 89.6625 | 179.7978 | 7148.48 | -6621.29 | -687.37
| 14400 | 89.6625 | 179.7978 | 7149.07 | -6721.28 | -687.01
| 14500 | 89.6625 | 179.7978 | 7149.66 | -6821.28 | -686.66
| 14600 | 89.6625 | 179.7978 | 7150.25 | -6921.28 | -686.31
| 14700 | 89.6625 | 179.7978 | 7150.84 | -7021.28 | -685.96
| 14800 | 89.6625 | 179.7978 | 7151.43 | -7121.27 | -685.6
| 14900 | 89.6625 | 179.7978 | 7152.02 | -7221.27 | -685.25
| 15000 | 89.6625 | 179.7978 | 7152.6 | -7321.27 | -684.9
| 15100 | 89.6625 | 179.7978 | 7153.19 | -7421.27 | -684.54
| 15200 | 89.6625 | 179.7978 | 7153.78 | -7521.27 | -684.19
| 15300 | 89.6625 | 179.7978 | 7154.37 | -7621.26 | -683.84
| 15400 | 89.6625 | 179.7978 | 7154.96 | -7721.26 | -683.49
| 15500 | 89.6625 | 179.7978 | 7155.55 | -7821.26 | -683.13
| 15600 | 89.6625 | 179.7978 | 7156.14 | -7921.26 | -682.78
| 15700 | 89.6625 | 179.7978 | 7156.73 | -8021.25 | -682.43
| 15800 | 89.6625 | 179.7978 | 7157.32 | -8121.25 | -682.07
| 15900 | 89.6625 | 179.7978 | 7157.91 | -8221.25 | -681.72
| 16000 | 89.6625 | 179.7978 | 7158.5 | -8321.25 | -681.37
| 16100 | 89.6625 | 179.7978 | 7159.08 | -8421.24 | -681.02
| 16200 | 89.6625 | 179.7978 | 7159.67 | -8521.24 | -680.66
| 16300 | 89.6625 | 179.7978 | 7160.26 | -8621.24 | -680.31
| 16400 | 89.6625 | 179.7978 | 7160.85 | -8721.24 | -679.96
| 16500 | 89.6625 | 179.7978 | 7161.44 | -8821.23 | -679.6
| 16600 | 89.6625 | 179.7978 | 7162.03 | -8921.23 | -679.25
| 16700 | 89.6625 | 179.7978 | 7162.62 | -9021.23 | -678.9
| 16800 | 89.6625 | 179.7978 | 7163.21 | -9121.23 | -678.55
| 16900 | 89.6625 | 179.7978 | 7163.8 | -9221.23 | -678.19
| 17000 | 89.6625 | 179.7978 | 7164.39 | -9321.22 | -677.84
| 17100 | 89.6625 | 179.7978 | 7164.98 | -9421.22 | -677.49
| 17200 | 89.6625 | 179.7978 | 7165.56 | -9521.22 | -677.14
| 17300 | 89.6625 | 179.7978 | 7166.15 | -9621.22 | -676.78
| 17400 | 89.6625 | 179.7978 | 7166.74 | -9721.21 | -676.43
| 17500 | 89.6625 | 179.7978 | 7167.33 | -9821.21 | -676.08
| 17600 | 89.6625 | 179.7978 | 7167.92 | -9921.21 | -675.72
| 17700 | 89.6625 | 179.7978 | 7168.51 | -10021.21 | -675.37
| 17800 | 89.6625 | 179.7978 | 7169.1 | -10121.2 | -675.02
| 17900 | 89.6625 | 179.7978 | 7169.69 | -10221.2 | -674.67
| 18000 | 89.6625 | 179.7978 | 7170.28 | -10321.2 | -674.31
| 18100 | 89.6625 | 179.7978 | 7170.87 | -10421.2 | -673.96
| 18122.59 | 89.6625 | 179.7978 | 7171 | -10443.79 | -673.88

## Lookup (hidden)
North Reference | RetunValue | Grid Type | ReturnValue | Deviation Indicator | ReturnValue
| 2 |  | 0 |  | 4
True |  | SPCS-Colorado Central-NAD27 |  | Directional
Grid |  | SPCS-Colorado Central-NAD83 |  | High Angle
|  | SPCS-Colorado North-NAD27 |  | Horizontal
SPCS-Colorado North-NAD83
SPCS-Colorado South-NAD27
SPCS-Colorado South-NAD83
UTM-Zone 12 NAD27
UTM-Zone 12 NAD83
UTM-Zone 13 NAD27
UTM-Zone 13 NAD83