## Data
Header Information | measured depth (ft) | inclination (°) | azimuth (°) | true vertical depth (ft) | northing +N/-S (ft) | easting +E/-W (ft)
Operator Name | 0 | 0 | 0 | 0 | 0 | 0
Kerr-Mcgee | 100 | 0 | 0 | 100 | 0 | 0
Operator Number | 200 | 0 | 0 | 200 | 0 | 0
47120 | 250 | 0 | 0 | 250 | 0 | 0
Well Name and Number | 300 | 0.75 | 35 | 300 | 0.27 | 0.19
Robin 9-18HZ | 400 | 2.25 | 35 | 399.96 | 2.41 | 1.69
API Number (if available) | 500 | 3.75 | 35 | 499.82 | 6.7 | 4.69
| 600 | 5.25 | 35 | 599.51 | 13.13 | 9.19
Location: QQ SEC TWP RGE | 700 | 6.75 | 35 | 698.96 | 21.69 | 15.19
SESE Sec 9-T1N-R65W | 800 | 8.25 | 35 | 798.1 | 32.38 | 22.67
Citing Type: Planned or Actual | 900 | 9.75 | 35 | 896.87 | 45.19 | 31.65
Planned | 1000 | 11.25 | 35 | 995.19 | 60.12 | 42.1
Deviation Indicator | 1100 | 12.75 | 35 | 1093 | 77.15 | 54.02
Horizontal | 1183.33 | 14 | 35 | 1174.07 | 92.94 | 65.08
North Reference | 1200 | 14 | 35 | 1190.25 | 96.25 | 67.39
True | 1300 | 14 | 35 | 1287.27 | 116.06 | 81.27
Grid Type | 1400 | 14 | 35 | 1384.3 | 135.88 | 95.14
#VALUE! | 1500 | 14 | 35 | 1481.33 | 155.7 | 109.02
| 1600 | 14 | 35 | 1578.36 | 175.51 | 122.9
| 1700 | 14 | 35 | 1675.39 | 195.33 | 136.77
| 1800 | 14 | 35 | 1772.42 | 215.15 | 150.65
| 1900 | 14 | 35 | 1869.45 | 234.97 | 164.52
| 2000 | 14 | 35 | 1966.48 | 254.78 | 178.4
| 2100 | 14 | 35 | 2063.51 | 274.6 | 192.28
| 2200 | 14 | 35 | 2160.54 | 294.42 | 206.15
| 2300 | 14 | 35 | 2257.57 | 314.23 | 220.03
| 2400 | 14 | 35 | 2354.6 | 334.05 | 233.9
| 2500 | 14 | 35 | 2451.63 | 353.87 | 247.78
| 2600 | 14 | 35 | 2548.66 | 373.68 | 261.66
| 2700 | 14 | 35 | 2645.69 | 393.5 | 275.53
| 2800 | 14 | 35 | 2742.72 | 413.32 | 289.41
| 2900 | 14 | 35 | 2839.75 | 433.14 | 303.28
| 3000 | 14 | 35 | 2936.78 | 452.95 | 317.16
| 3100 | 14 | 35 | 3033.81 | 472.77 | 331.04
| 3200 | 14 | 35 | 3130.84 | 492.59 | 344.91
| 3300 | 14 | 35 | 3227.87 | 512.4 | 358.79
| 3400 | 14 | 35 | 3324.9 | 532.22 | 372.67
| 3500 | 14 | 35 | 3421.93 | 552.04 | 386.54
| 3600 | 14 | 35 | 3518.95 | 571.86 | 400.42
| 3700 | 14 | 35 | 3615.98 | 591.67 | 414.29
| 3800 | 14 | 35 | 3713.01 | 611.49 | 428.17
| 3900 | 14 | 35 | 3810.04 | 631.31 | 442.05
| 3993.33 | 14 | 35 | 3900.6 | 649.8 | 455
| 4000 | 13.8667 | 35 | 3907.08 | 651.12 | 455.92
| 4100 | 11.8667 | 35 | 4004.56 | 669.36 | 468.69
| 4200 | 9.8667 | 35 | 4102.76 | 684.8 | 479.5
| 4300 | 7.8667 | 35 | 4201.56 | 697.43 | 488.34
| 4400 | 5.8667 | 35 | 4300.84 | 707.22 | 495.2
| 4500 | 3.8667 | 35 | 4400.47 | 714.17 | 500.07
| 4600 | 1.8667 | 35 | 4500.34 | 718.26 | 502.93
| 4693.33 | 0 | 0 | 4593.66 | 719.51 | 503.81
| 4700 | 0 | 0 | 4600.33 | 719.51 | 503.81
| 4800 | 0 | 0 | 4700.33 | 719.51 | 503.81
| 4900 | 0 | 0 | 4800.33 | 719.51 | 503.81
| 5000 | 0 | 0 | 4900.33 | 719.51 | 503.81
| 5100 | 0 | 0 | 5000.33 | 719.51 | 503.81
| 5200 | 0 | 0 | 5100.33 | 719.51 | 503.81
| 5300 | 0 | 0 | 5200.33 | 719.51 | 503.81
| 5400 | 0 | 0 | 5300.33 | 719.51 | 503.81
| 5500 | 0 | 0 | 5400.33 | 719.51 | 503.81
| 5600 | 0 | 0 | 5500.33 | 719.51 | 503.81
| 5700 | 0 | 0 | 5600.33 | 719.51 | 503.81
| 5800 | 0 | 0 | 5700.33 | 719.51 | 503.81
| 5900 | 0 | 0 | 5800.33 | 719.51 | 503.81
| 6000 | 0 | 0 | 5900.33 | 719.51 | 503.81
| 6100 | 0 | 0 | 6000.33 | 719.51 | 503.81
| 6200 | 0 | 0 | 6100.33 | 719.51 | 503.81
| 6300 | 0 | 0 | 6200.33 | 719.51 | 503.81
| 6400 | 0 | 0 | 6300.33 | 719.51 | 503.81
| 6500 | 0 | 0 | 6400.33 | 719.51 | 503.81
| 6600 | 0 | 0 | 6500.33 | 719.51 | 503.81
| 6627.06 | 0 | 0 | 6527.39 | 719.51 | 503.81
| 6650 | 2.0646 | 179.5616 | 6550.32 | 719.1 | 503.81
| 6700 | 6.5646 | 179.5616 | 6600.17 | 715.34 | 503.84
| 6750 | 11.0646 | 179.5616 | 6649.56 | 707.68 | 503.9
| 6800 | 15.5646 | 179.5616 | 6698.21 | 696.16 | 503.98
| 6850 | 20.0646 | 179.5616 | 6745.8 | 680.87 | 504.1
| 6900 | 24.5646 | 179.5616 | 6792.04 | 661.89 | 504.25
| 6950 | 29.0646 | 179.5616 | 6836.65 | 639.34 | 504.42
| 7000 | 33.5646 | 179.5616 | 6879.36 | 613.36 | 504.62
| 7050 | 38.0646 | 179.5616 | 6919.89 | 584.11 | 504.84
| 7100 | 42.5646 | 179.5616 | 6958.01 | 551.77 | 505.09
| 7150 | 47.0646 | 179.5616 | 6993.47 | 516.54 | 505.36
| 7200 | 51.5646 | 179.5616 | 7026.06 | 478.64 | 505.65
| 7250 | 56.0646 | 179.5616 | 7055.57 | 438.3 | 505.96
| 7300 | 60.5646 | 179.5616 | 7081.83 | 395.76 | 506.28
| 7350 | 65.0646 | 179.5616 | 7104.66 | 351.3 | 506.62
| 7400 | 69.5646 | 179.5616 | 7123.94 | 305.18 | 506.98
| 7450 | 74.0646 | 179.5616 | 7139.54 | 257.69 | 507.34
| 7500 | 78.5646 | 179.5616 | 7151.37 | 209.12 | 507.71
| 7550 | 83.0646 | 179.5616 | 7159.35 | 159.78 | 508.09
| 7600 | 87.5646 | 179.5616 | 7163.43 | 109.96 | 508.47
| 7623.61 | 89.6896 | 179.5616 | 7164 | 86.36 | 508.65
| 7700 | 89.6896 | 179.5616 | 7164.41 | 9.97 | 509.23
| 7800 | 89.6896 | 179.5616 | 7164.95 | -90.02 | 510
| 7900 | 89.6896 | 179.5616 | 7165.49 | -190.02 | 510.77
| 8000 | 89.6896 | 179.5616 | 7166.04 | -290.02 | 511.53
| 8100 | 89.6896 | 179.5616 | 7166.58 | -390.01 | 512.3
| 8200 | 89.6896 | 179.5616 | 7167.12 | -490.01 | 513.06
| 8300 | 89.6896 | 179.5616 | 7167.66 | -590 | 513.83
| 8400 | 89.6896 | 179.5616 | 7168.2 | -690 | 514.59
| 8500 | 89.6896 | 179.5616 | 7168.74 | -789.99 | 515.36
| 8600 | 89.6896 | 179.5616 | 7169.29 | -889.99 | 516.12
| 8700 | 89.6896 | 179.5616 | 7169.83 | -989.98 | 516.89
| 8800 | 89.6896 | 179.5616 | 7170.37 | -1089.98 | 517.65
| 8900 | 89.6896 | 179.5616 | 7170.91 | -1189.98 | 518.42
| 9000 | 89.6896 | 179.5616 | 7171.45 | -1289.97 | 519.18
| 9100 | 89.6896 | 179.5616 | 7171.99 | -1389.97 | 519.95
| 9200 | 89.6896 | 179.5616 | 7172.54 | -1489.96 | 520.71
| 9300 | 89.6896 | 179.5616 | 7173.08 | -1589.96 | 521.48
| 9400 | 89.6896 | 179.5616 | 7173.62 | -1689.95 | 522.24
| 9500 | 89.6896 | 179.5616 | 7174.16 | -1789.95 | 523.01
| 9600 | 89.6896 | 179.5616 | 7174.7 | -1889.94 | 523.77
| 9700 | 89.6896 | 179.5616 | 7175.25 | -1989.94 | 524.54
| 9800 | 89.6896 | 179.5616 | 7175.79 | -2089.94 | 525.3
| 9900 | 89.6896 | 179.5616 | 7176.33 | -2189.93 | 526.07
| 10000 | 89.6896 | 179.5616 | 7176.87 | -2289.93 | 526.83
| 10100 | 89.6896 | 179.5616 | 7177.41 | -2389.92 | 527.6
| 10200 | 89.6896 | 179.5616 | 7177.95 | -2489.92 | 528.36
| 10300 | 89.6896 | 179.5616 | 7178.5 | -2589.91 | 529.13
| 10400 | 89.6896 | 179.5616 | 7179.04 | -2689.91 | 529.89
| 10500 | 89.6896 | 179.5616 | 7179.58 | -2789.91 | 530.66
| 10600 | 89.6896 | 179.5616 | 7180.12 | -2889.9 | 531.42
| 10700 | 89.6896 | 179.5616 | 7180.66 | -2989.9 | 532.19
| 10800 | 89.6896 | 179.5616 | 7181.2 | -3089.89 | 532.95
| 10900 | 89.6896 | 179.5616 | 7181.75 | -3189.89 | 533.72
| 11000 | 89.6896 | 179.5616 | 7182.29 | -3289.88 | 534.48
| 11100 | 89.6896 | 179.5616 | 7182.83 | -3389.88 | 535.25
| 11200 | 89.6896 | 179.5616 | 7183.37 | -3489.87 | 536.01
| 11300 | 89.6896 | 179.5616 | 7183.91 | -3589.87 | 536.78
| 11400 | 89.6896 | 179.5616 | 7184.45 | -3689.87 | 537.54
| 11500 | 89.6896 | 179.5616 | 7185 | -3789.86 | 538.31
| 11600 | 89.6896 | 179.5616 | 7185.54 | -3889.86 | 539.07
| 11700 | 89.6896 | 179.5616 | 7186.08 | -3989.85 | 539.84
| 11800 | 89.6896 | 179.5616 | 7186.62 | -4089.85 | 540.6
| 11900 | 89.6896 | 179.5616 | 7187.16 | -4189.84 | 541.37
| 12000 | 89.6896 | 179.5616 | 7187.7 | -4289.84 | 542.13
| 12100 | 89.6896 | 179.5616 | 7188.25 | -4389.84 | 542.9
| 12200 | 89.6896 | 179.5616 | 7188.79 | -4489.83 | 543.66
| 12300 | 89.6896 | 179.5616 | 7189.33 | -4589.83 | 544.43
| 12400 | 89.6896 | 179.5616 | 7189.87 | -4689.82 | 545.19
| 12500 | 89.6896 | 179.5616 | 7190.41 | -4789.82 | 545.96
| 12600 | 89.6896 | 179.5616 | 7190.95 | -4889.81 | 546.72
| 12700 | 89.6896 | 179.5616 | 7191.5 | -4989.81 | 547.49
| 12800 | 89.6896 | 179.5616 | 7192.04 | -5089.8 | 548.26
| 12900 | 89.6896 | 179.5616 | 7192.58 | -5189.8 | 549.02
| 13000 | 89.6896 | 179.5616 | 7193.12 | -5289.8 | 549.79
| 13100 | 89.6896 | 179.5616 | 7193.66 | -5389.79 | 550.55
| 13200 | 89.6896 | 179.5616 | 7194.21 | -5489.79 | 551.32
| 13300 | 89.6896 | 179.5616 | 7194.75 | -5589.78 | 552.08
| 13400 | 89.6896 | 179.5616 | 7195.29 | -5689.78 | 552.85
| 13500 | 89.6896 | 179.5616 | 7195.83 | -5789.77 | 553.61
| 13600 | 89.6896 | 179.5616 | 7196.37 | -5889.77 | 554.38
| 13700 | 89.6896 | 179.5616 | 7196.91 | -5989.76 | 555.14
| 13800 | 89.6896 | 179.5616 | 7197.46 | -6089.76 | 555.91
| 13900 | 89.6896 | 179.5616 | 7198 | -6189.76 | 556.67
| 14000 | 89.6896 | 179.5616 | 7198.54 | -6289.75 | 557.44
| 14100 | 89.6896 | 179.5616 | 7199.08 | -6389.75 | 558.2
| 14200 | 89.6896 | 179.5616 | 7199.62 | -6489.74 | 558.97
| 14300 | 89.6896 | 179.5616 | 7200.16 | -6589.74 | 559.73
| 14400 | 89.6896 | 179.5616 | 7200.71 | -6689.73 | 560.5
| 14500 | 89.6896 | 179.5616 | 7201.25 | -6789.73 | 561.26
| 14600 | 89.6896 | 179.5616 | 7201.79 | -6889.73 | 562.03
| 14700 | 89.6896 | 179.5616 | 7202.33 | -6989.72 | 562.79
| 14800 | 89.6896 | 179.5616 | 7202.87 | -7089.72 | 563.56
| 14900 | 89.6896 | 179.5616 | 7203.41 | -7189.71 | 564.32
| 15000 | 89.6896 | 179.5616 | 7203.96 | -7289.71 | 565.09
| 15100 | 89.6896 | 179.5616 | 7204.5 | -7389.7 | 565.85
| 15200 | 89.6896 | 179.5616 | 7205.04 | -7489.7 | 566.62
| 15300 | 89.6896 | 179.5616 | 7205.58 | -7589.69 | 567.38
| 15400 | 89.6896 | 179.5616 | 7206.12 | -7689.69 | 568.15
| 15500 | 89.6896 | 179.5616 | 7206.66 | -7789.69 | 568.91
| 15600 | 89.6896 | 179.5616 | 7207.21 | -7889.68 | 569.68
| 15700 | 89.6896 | 179.5616 | 7207.75 | -7989.68 | 570.44
| 15800 | 89.6896 | 179.5616 | 7208.29 | -8089.67 | 571.21
| 15900 | 89.6896 | 179.5616 | 7208.83 | -8189.67 | 571.97
| 16000 | 89.6896 | 179.5616 | 7209.37 | -8289.66 | 572.74
| 16100 | 89.6896 | 179.5616 | 7209.92 | -8389.66 | 573.5
| 16200 | 89.6896 | 179.5616 | 7210.46 | -8489.65 | 574.27
| 16300 | 89.6896 | 179.5616 | 7211 | -8589.65 | 575.03
| 16400 | 89.6896 | 179.5616 | 7211.54 | -8689.65 | 575.8
| 16500 | 89.6896 | 179.5616 | 7212.08 | -8789.64 | 576.56
| 16600 | 89.6896 | 179.5616 | 7212.62 | -8889.64 | 577.33
| 16700 | 89.6896 | 179.5616 | 7213.17 | -8989.63 | 578.09
| 16800 | 89.6896 | 179.5616 | 7213.71 | -9089.63 | 578.86
| 16900 | 89.6896 | 179.5616 | 7214.25 | -9189.62 | 579.62
| 17000 | 89.6896 | 179.5616 | 7214.79 | -9289.62 | 580.39
| 17100 | 89.6896 | 179.5616 | 7215.33 | -9389.62 | 581.15
| 17200 | 89.6896 | 179.5616 | 7215.87 | -9489.61 | 581.92
| 17300 | 89.6896 | 179.5616 | 7216.42 | -9589.61 | 582.68
| 17400 | 89.6896 | 179.5616 | 7216.96 | -9689.6 | 583.45
| 17500 | 89.6896 | 179.5616 | 7217.5 | -9789.6 | 584.21
| 17600 | 89.6896 | 179.5616 | 7218.04 | -9889.59 | 584.98
| 17700 | 89.6896 | 179.5616 | 7218.58 | -9989.59 | 585.75
| 17800 | 89.6896 | 179.5616 | 7219.12 | -10089.58 | 586.51
| 17900 | 89.6896 | 179.5616 | 7219.67 | -10189.58 | 587.28
| 18000 | 89.6896 | 179.5616 | 7220.21 | -10289.58 | 588.04
| 18100 | 89.6896 | 179.5616 | 7220.75 | -10389.57 | 588.81
| 18146.25 | 89.6896 | 179.5616 | 7221 | -10435.82 | 589.16

## Lookup (hidden)
North Reference | RetunValue | Grid Type | ReturnValue | Deviation Indicator | ReturnValue
| 2 |  | 0 |  | 4
True |  | SPCS-Colorado Central-NAD27 |  | Directional
Grid |  | SPCS-Colorado Central-NAD83 |  | High Angle
|  | SPCS-Colorado North-NAD27 |  | Horizontal
SPCS-Colorado North-NAD83
SPCS-Colorado South-NAD27
SPCS-Colorado South-NAD83
UTM-Zone 12 NAD27
UTM-Zone 12 NAD83
UTM-Zone 13 NAD27
UTM-Zone 13 NAD83