## Data
Header Information | measured depth (ft) | inclination (°) | azimuth (°) | true vertical depth (ft) | northing +N/-S (ft) | easting +E/-W (ft)
Operator Name | 0 | 0 | 0 | 0 | 0 | 0
PETROLEUM DEVELOPMENT CORPORATION | 200 | 0 | 0 | 200 | 0 | 0
Operator Number | 300 | 1.5 | 104.859 | 299.99 | -0.34 | 1.27
69175 | 400 | 3 | 104.859 | 399.91 | -1.34 | 5.06
Well Name and Number | 500 | 4.5 | 104.859 | 499.69 | -3.02 | 11.38
Barr 11L-321 | 600 | 6 | 104.859 | 599.27 | -5.37 | 20.23
API Number (if available) | 700 | 7.5 | 104.859 | 698.57 | -8.38 | 31.59
| 800 | 9 | 104.859 | 797.54 | -12.06 | 45.45
Location: QQ SEC TWP RGE | 900 | 10.5 | 104.859 | 896.09 | -16.4 | 61.82
Sec.11-T5N-R65W | 1000 | 12 | 104.859 | 994.16 | -21.41 | 80.68
Citing Type: Planned or Actual | 1100 | 13.5 | 104.859 | 1091.7 | -27.06 | 102.01
Planned | 1200 | 15 | 104.859 | 1188.62 | -33.38 | 125.8
Deviation Indicator | 1300 | 16.5 | 104.859 | 1284.86 | -40.34 | 152.04
Horizontal | 1400 | 18 | 104.859 | 1380.36 | -47.94 | 180.7
North Reference | 1500 | 19.5 | 104.859 | 1475.05 | -56.18 | 211.77
True | 1600 | 21 | 104.859 | 1568.86 | -65.06 | 245.22
Grid Type | 1694.05 | 22.411 | 104.859 | 1656.25 | -73.98 | 278.84
#VALUE! | 1700 | 22.411 | 104.859 | 1661.74 | -74.56 | 281.03
| 1800 | 22.411 | 104.859 | 1754.19 | -84.34 | 317.88
| 1900 | 22.411 | 104.859 | 1846.64 | -94.11 | 354.73
| 2000 | 22.411 | 104.859 | 1939.09 | -103.89 | 391.58
| 2100 | 22.411 | 104.859 | 2031.53 | -113.67 | 428.43
| 2200 | 22.411 | 104.859 | 2123.98 | -123.44 | 465.28
| 2300 | 22.411 | 104.859 | 2216.43 | -133.22 | 502.13
| 2400 | 22.411 | 104.859 | 2308.88 | -143 | 538.98
| 2500 | 22.411 | 104.859 | 2401.32 | -152.77 | 575.83
| 2600 | 22.411 | 104.859 | 2493.77 | -162.55 | 612.68
| 2700 | 22.411 | 104.859 | 2586.22 | -172.33 | 649.53
| 2800 | 22.411 | 104.859 | 2678.67 | -182.1 | 686.38
| 2900 | 22.411 | 104.859 | 2771.11 | -191.88 | 723.23
| 3000 | 22.411 | 104.859 | 2863.56 | -201.66 | 760.07
| 3100 | 22.411 | 104.859 | 2956.01 | -211.43 | 796.92
| 3200 | 22.411 | 104.859 | 3048.46 | -221.21 | 833.77
| 3300 | 22.411 | 104.859 | 3140.9 | -230.99 | 870.62
| 3400 | 22.411 | 104.859 | 3233.35 | -240.76 | 907.47
| 3500 | 22.411 | 104.859 | 3325.8 | -250.54 | 944.32
| 3600 | 22.411 | 104.859 | 3418.25 | -260.32 | 981.17
| 3700 | 22.411 | 104.859 | 3510.69 | -270.09 | 1018.02
| 3800 | 22.411 | 104.859 | 3603.14 | -279.87 | 1054.87
| 3900 | 22.411 | 104.859 | 3695.59 | -289.65 | 1091.72
| 4000 | 22.411 | 104.859 | 3788.04 | -299.42 | 1128.57
| 4100 | 22.411 | 104.859 | 3880.48 | -309.2 | 1165.42
| 4200 | 22.411 | 104.859 | 3972.93 | -318.98 | 1202.27
| 4300 | 22.411 | 104.859 | 4065.38 | -328.75 | 1239.12
| 4400 | 22.411 | 104.859 | 4157.83 | -338.53 | 1275.97
| 4500 | 22.411 | 104.859 | 4250.27 | -348.31 | 1312.82
| 4600 | 22.411 | 104.859 | 4342.72 | -358.08 | 1349.67
| 4700 | 22.411 | 104.859 | 4435.17 | -367.86 | 1386.52
| 4800 | 22.411 | 104.859 | 4527.62 | -377.64 | 1423.37
| 4900 | 22.411 | 104.859 | 4620.06 | -387.41 | 1460.22
| 5000 | 22.411 | 104.859 | 4712.51 | -397.19 | 1497.07
| 5100 | 22.411 | 104.859 | 4804.96 | -406.97 | 1533.91
| 5200 | 22.411 | 104.859 | 4897.41 | -416.74 | 1570.76
| 5300 | 22.411 | 104.859 | 4989.85 | -426.52 | 1607.61
| 5400 | 22.411 | 104.859 | 5082.3 | -436.3 | 1644.46
| 5500 | 22.411 | 104.859 | 5174.75 | -446.07 | 1681.31
| 5600 | 22.411 | 104.859 | 5267.2 | -455.85 | 1718.16
| 5700 | 22.411 | 104.859 | 5359.64 | -465.63 | 1755.01
| 5800 | 22.411 | 104.859 | 5452.09 | -475.4 | 1791.86
| 5900 | 22.411 | 104.859 | 5544.54 | -485.18 | 1828.71
| 6000 | 22.411 | 104.859 | 5636.99 | -494.96 | 1865.56
| 6100 | 22.411 | 104.859 | 5729.43 | -504.73 | 1902.41
| 6200 | 22.411 | 104.859 | 5821.88 | -514.51 | 1939.26
| 6300 | 22.411 | 104.859 | 5914.33 | -524.29 | 1976.11
| 6400 | 22.411 | 104.859 | 6006.77 | -534.06 | 2012.96
| 6500 | 22.411 | 104.859 | 6099.22 | -543.84 | 2049.81
| 6522.32 | 22.411 | 104.859 | 6119.86 | -546.02 | 2058.03
| 6600 | 21.765 | 88.371 | 6191.9 | -549.41 | 2086.77
| 6700 | 23.35 | 67.824 | 6284.4 | -541.39 | 2123.71
| 6800 | 27.174 | 51.267 | 6374.93 | -519.59 | 2159.94
| 6900 | 32.453 | 39.117 | 6461.74 | -484.43 | 2194.73
| 7000 | 38.592 | 30.252 | 6543.15 | -436.59 | 2227.43
| 7100 | 45.237 | 23.563 | 6617.56 | -377.02 | 2257.38
| 7200 | 52.19 | 18.287 | 6683.53 | -306.85 | 2284.01
| 7300 | 59.338 | 13.934 | 6739.77 | -227.47 | 2306.8
| 7400 | 66.611 | 10.188 | 6785.19 | -140.42 | 2325.3
| 7500 | 73.963 | 6.836 | 6818.91 | -47.39 | 2339.16
| 7600 | 81.364 | 3.724 | 6840.26 | 49.81 | 2348.11
| 7700 | 88.789 | 0.733 | 6848.84 | 149.29 | 2351.97
| 7720.72 | 90.328 | 0.118 | 6849 | 170 | 2352.12
| 7800 | 90.328 | 0.118 | 6848.55 | 249.28 | 2352.28
| 7900 | 90.328 | 0.118 | 6847.97 | 349.28 | 2352.49
| 8000 | 90.328 | 0.118 | 6847.4 | 449.28 | 2352.7
| 8100 | 90.328 | 0.118 | 6846.83 | 549.28 | 2352.9
| 8200 | 90.328 | 0.118 | 6846.26 | 649.27 | 2353.11
| 8300 | 90.328 | 0.118 | 6845.68 | 749.27 | 2353.32
| 8400 | 90.328 | 0.118 | 6845.11 | 849.27 | 2353.52
| 8500 | 90.328 | 0.118 | 6844.54 | 949.27 | 2353.73
| 8600 | 90.328 | 0.118 | 6843.96 | 1049.27 | 2353.94
| 8700 | 90.328 | 0.118 | 6843.39 | 1149.27 | 2354.14
| 8800 | 90.328 | 0.118 | 6842.82 | 1249.26 | 2354.35
| 8900 | 90.328 | 0.118 | 6842.25 | 1349.26 | 2354.56
| 9000 | 90.328 | 0.118 | 6841.67 | 1449.26 | 2354.76
| 9100 | 90.328 | 0.118 | 6841.1 | 1549.26 | 2354.97
| 9200 | 90.328 | 0.118 | 6840.53 | 1649.26 | 2355.17
| 9300 | 90.328 | 0.118 | 6839.96 | 1749.25 | 2355.38
| 9400 | 90.328 | 0.118 | 6839.38 | 1849.25 | 2355.59
| 9500 | 90.328 | 0.118 | 6838.81 | 1949.25 | 2355.79
| 9600 | 90.328 | 0.118 | 6838.24 | 2049.25 | 2356
| 9700 | 90.328 | 0.118 | 6837.66 | 2149.25 | 2356.21
| 9800 | 90.328 | 0.118 | 6837.09 | 2249.25 | 2356.41
| 9900 | 90.328 | 0.118 | 6836.52 | 2349.24 | 2356.62
| 10000 | 90.328 | 0.118 | 6835.95 | 2449.24 | 2356.83
| 10100 | 90.328 | 0.118 | 6835.37 | 2549.24 | 2357.03
| 10200 | 90.328 | 0.118 | 6834.8 | 2649.24 | 2357.24
| 10300 | 90.328 | 0.118 | 6834.23 | 2749.24 | 2357.45
| 10400 | 90.328 | 0.118 | 6833.66 | 2849.23 | 2357.65
| 10500 | 90.328 | 0.118 | 6833.08 | 2949.23 | 2357.86
| 10600 | 90.328 | 0.118 | 6832.51 | 3049.23 | 2358.07
| 10700 | 90.328 | 0.118 | 6831.94 | 3149.23 | 2358.27
| 10800 | 90.328 | 0.118 | 6831.36 | 3249.23 | 2358.48
| 10900 | 90.328 | 0.118 | 6830.79 | 3349.22 | 2358.69
| 11000 | 90.328 | 0.118 | 6830.22 | 3449.22 | 2358.89
| 11100 | 90.328 | 0.118 | 6829.65 | 3549.22 | 2359.1
| 11200 | 90.328 | 0.118 | 6829.07 | 3649.22 | 2359.31
| 11300 | 90.328 | 0.118 | 6828.5 | 3749.22 | 2359.51
| 11400 | 90.328 | 0.118 | 6827.93 | 3849.22 | 2359.72
| 11500 | 90.328 | 0.118 | 6827.36 | 3949.21 | 2359.92
| 11600 | 90.328 | 0.118 | 6826.78 | 4049.21 | 2360.13
| 11700 | 90.328 | 0.118 | 6826.21 | 4149.21 | 2360.34
| 11800 | 90.328 | 0.118 | 6825.64 | 4249.21 | 2360.54
| 11900 | 90.328 | 0.118 | 6825.06 | 4349.21 | 2360.75
| 12000 | 90.328 | 0.118 | 6824.49 | 4449.2 | 2360.96
| 12085.8 | 90.328 | 0.118 | 6824 | 4535 | 2361.13

## Lookup (hidden)
North Reference | RetunValue | Grid Type | ReturnValue | Deviation Indicator | ReturnValue
| 2 |  | 0 |  | 4
True |  | SPCS-Colorado Central-NAD27 |  | Directional
Grid |  | SPCS-Colorado Central-NAD83 |  | High Angle
|  | SPCS-Colorado North-NAD27 |  | Horizontal
SPCS-Colorado North-NAD83
SPCS-Colorado South-NAD27
SPCS-Colorado South-NAD83
UTM-Zone 12 NAD27
UTM-Zone 12 NAD83
UTM-Zone 13 NAD27
UTM-Zone 13 NAD83