## Data
Header Information | measured depth (ft) | inclination (°) | azimuth (°) | true vertical depth (ft) | northing +N/-S (ft) | easting +E/-W (ft)
Operator Name | 0 | 0 | 0 | 0 | 0 | 0
PETROLEUM DEVELOPMENT CORPORATION | 600 | 0 | 0 | 600 | 0 | 0
Operator Number | 700 | 1 | 0 | 699.99 | 0.87 | 0
69175 | 800 | 2 | 0 | 799.96 | 3.49 | 0
Well Name and Number | 900 | 3 | 0 | 899.86 | 7.85 | 0
Barr 11Y-214 | 1000 | 3.427 | 25.929 | 999.71 | 13.16 | 1.31
API Number (if available) | 1100 | 4.357 | 43.46 | 1099.48 | 18.6 | 5.23
| 1200 | 5.542 | 54.205 | 1199.11 | 24.18 | 11.76
Location: QQ SEC TWP RGE | 1300 | 6.852 | 61.023 | 1298.52 | 29.9 | 20.89
Sec.11-T5N-R65W | 1400 | 8.227 | 65.619 | 1397.66 | 35.74 | 32.63
Citing Type: Planned or Actual | 1500 | 9.638 | 68.892 | 1496.44 | 41.71 | 46.96
Planned | 1600 | 11.073 | 71.33 | 1594.81 | 47.8 | 63.86
Deviation Indicator | 1700 | 12.523 | 73.212 | 1692.7 | 54.01 | 83.34
Horizontal | 1800 | 13.984 | 74.708 | 1790.03 | 60.32 | 105.38
North Reference | 1855.95 | 14.804 | 75.419 | 1844.23 | 63.91 | 118.82
True | 1900 | 14.804 | 75.419 | 1886.81 | 66.74 | 129.71
Grid Type | 2000 | 14.804 | 75.419 | 1983.49 | 73.17 | 154.44
#VALUE! | 2100 | 14.804 | 75.419 | 2080.17 | 79.61 | 179.17
| 2200 | 14.804 | 75.419 | 2176.85 | 86.04 | 203.9
| 2300 | 14.804 | 75.419 | 2273.54 | 92.47 | 228.63
| 2400 | 14.804 | 75.419 | 2370.22 | 98.9 | 253.35
| 2500 | 14.804 | 75.419 | 2466.9 | 105.34 | 278.08
| 2600 | 14.804 | 75.419 | 2563.58 | 111.77 | 302.81
| 2700 | 14.804 | 75.419 | 2660.26 | 118.2 | 327.54
| 2800 | 14.804 | 75.419 | 2756.94 | 124.64 | 352.27
| 2900 | 14.804 | 75.419 | 2853.62 | 131.07 | 377
| 3000 | 14.804 | 75.419 | 2950.3 | 137.5 | 401.73
| 3100 | 14.804 | 75.419 | 3046.98 | 143.93 | 426.46
| 3200 | 14.804 | 75.419 | 3143.66 | 150.37 | 451.18
| 3300 | 14.804 | 75.419 | 3240.34 | 156.8 | 475.91
| 3400 | 14.804 | 75.419 | 3337.02 | 163.23 | 500.64
| 3500 | 14.804 | 75.419 | 3433.7 | 169.67 | 525.37
| 3600 | 14.804 | 75.419 | 3530.38 | 176.1 | 550.1
| 3700 | 14.804 | 75.419 | 3627.06 | 182.53 | 574.83
| 3800 | 14.804 | 75.419 | 3723.74 | 188.96 | 599.56
| 3900 | 14.804 | 75.419 | 3820.42 | 195.4 | 624.29
| 4000 | 14.804 | 75.419 | 3917.1 | 201.83 | 649.01
| 4100 | 14.804 | 75.419 | 4013.78 | 208.26 | 673.74
| 4200 | 14.804 | 75.419 | 4110.46 | 214.69 | 698.47
| 4300 | 14.804 | 75.419 | 4207.14 | 221.13 | 723.2
| 4400 | 14.804 | 75.419 | 4303.82 | 227.56 | 747.93
| 4500 | 14.804 | 75.419 | 4400.51 | 233.99 | 772.66
| 4600 | 14.804 | 75.419 | 4497.19 | 240.43 | 797.39
| 4700 | 14.804 | 75.419 | 4593.87 | 246.86 | 822.11
| 4800 | 14.804 | 75.419 | 4690.55 | 253.29 | 846.84
| 4900 | 14.804 | 75.419 | 4787.23 | 259.72 | 871.57
| 5000 | 14.804 | 75.419 | 4883.91 | 266.16 | 896.3
| 5100 | 14.804 | 75.419 | 4980.59 | 272.59 | 921.03
| 5200 | 14.804 | 75.419 | 5077.27 | 279.02 | 945.76
| 5293.84 | 14.804 | 75.419 | 5168 | 285.06 | 968.96
| 5300 | 14.681 | 75.419 | 5173.95 | 285.45 | 970.48
| 5400 | 12.681 | 75.419 | 5271.11 | 291.41 | 993.37
| 5500 | 10.681 | 75.419 | 5369.03 | 296.5 | 1012.96
| 5600 | 8.681 | 75.419 | 5467.6 | 300.74 | 1029.24
| 5700 | 6.681 | 75.419 | 5566.7 | 304.1 | 1042.17
| 5800 | 4.681 | 75.419 | 5666.2 | 306.59 | 1051.75
| 5900 | 2.681 | 75.419 | 5765.99 | 308.21 | 1057.97
| 6000 | 0.681 | 75.419 | 5865.94 | 308.95 | 1060.8
| 6034.06 | 0 | 0 | 5900 | 309 | 1061
| 6100 | 0 | 0 | 5965.94 | 309 | 1061
| 6200 | 0 | 0 | 6065.94 | 309 | 1061
| 6212.19 | 0 | 0 | 6078.13 | 309 | 1061
| 6300 | 7.028 | 269.357 | 6165.72 | 308.94 | 1055.62
| 6400 | 15.032 | 269.357 | 6263.8 | 308.73 | 1036.51
| 6500 | 23.035 | 269.357 | 6358.25 | 308.36 | 1003.92
| 6600 | 31.039 | 269.357 | 6447.25 | 307.85 | 958.5
| 6700 | 39.043 | 269.357 | 6529.06 | 307.21 | 901.14
| 6800 | 47.046 | 269.357 | 6602.08 | 306.44 | 832.94
| 6900 | 55.05 | 269.357 | 6664.9 | 305.57 | 755.24
| 7000 | 63.053 | 269.357 | 6716.28 | 304.61 | 669.56
| 7100 | 71.057 | 269.357 | 6755.24 | 303.57 | 577.55
| 7200 | 79.06 | 269.357 | 6781 | 302.49 | 481.01
| 7300 | 87.064 | 269.357 | 6793.07 | 301.38 | 381.83
| 7339.85 | 90.25 | 269.357 | 6794 | 300.93 | 342
| 7340.35 | 90.249 | 269.352 | 6794 | 300.92 | 341.5
| 7400 | 90.249 | 269.352 | 6793.74 | 300.25 | 281.86
| 7500 | 90.249 | 269.352 | 6793.3 | 299.12 | 181.86
| 7600 | 90.249 | 269.352 | 6792.87 | 297.99 | 81.87
| 7700 | 90.249 | 269.352 | 6792.44 | 296.86 | -18.12
| 7800 | 90.249 | 269.352 | 6792 | 295.73 | -118.11
| 7900 | 90.249 | 269.352 | 6791.57 | 294.6 | -218.11
| 8000 | 90.249 | 269.352 | 6791.13 | 293.47 | -318.1
| 8100 | 90.249 | 269.352 | 6790.7 | 292.34 | -418.09
| 8200 | 90.249 | 269.352 | 6790.27 | 291.2 | -518.09
| 8300 | 90.249 | 269.352 | 6789.83 | 290.07 | -618.08
| 8400 | 90.249 | 269.352 | 6789.4 | 288.94 | -718.07
| 8500 | 90.249 | 269.352 | 6788.96 | 287.81 | -818.06
| 8600 | 90.249 | 269.352 | 6788.53 | 286.68 | -918.06
| 8700 | 90.249 | 269.352 | 6788.1 | 285.55 | -1018.05
| 8800 | 90.249 | 269.352 | 6787.66 | 284.42 | -1118.04
| 8900 | 90.249 | 269.352 | 6787.23 | 283.29 | -1218.03
| 9000 | 90.249 | 269.352 | 6786.79 | 282.16 | -1318.03
| 9100 | 90.249 | 269.352 | 6786.36 | 281.03 | -1418.02
| 9200 | 90.249 | 269.352 | 6785.93 | 279.9 | -1518.01
| 9300 | 90.249 | 269.352 | 6785.49 | 278.77 | -1618
| 9400 | 90.249 | 269.352 | 6785.06 | 277.64 | -1718
| 9500 | 90.249 | 269.352 | 6784.62 | 276.5 | -1817.99
| 9600 | 90.249 | 269.352 | 6784.19 | 275.37 | -1917.98
| 9700 | 90.249 | 269.352 | 6783.75 | 274.24 | -2017.98
| 9800 | 90.249 | 269.352 | 6783.32 | 273.11 | -2117.97
| 9900 | 90.249 | 269.352 | 6782.89 | 271.98 | -2217.96
| 10000 | 90.249 | 269.352 | 6782.45 | 270.85 | -2317.95
| 10100 | 90.249 | 269.352 | 6782.02 | 269.72 | -2417.95
| 10200 | 90.249 | 269.352 | 6781.58 | 268.59 | -2517.94
| 10300 | 90.249 | 269.352 | 6781.15 | 267.46 | -2617.93
| 10400 | 90.249 | 269.352 | 6780.72 | 266.33 | -2717.92
| 10500 | 90.249 | 269.352 | 6780.28 | 265.2 | -2817.92
| 10600 | 90.249 | 269.352 | 6779.85 | 264.07 | -2917.91
| 10700 | 90.249 | 269.352 | 6779.41 | 262.94 | -3017.9
| 10800 | 90.249 | 269.352 | 6778.98 | 261.8 | -3117.89
| 10900 | 90.249 | 269.352 | 6778.55 | 260.67 | -3217.89
| 11000 | 90.249 | 269.352 | 6778.11 | 259.54 | -3317.88
| 11100 | 90.249 | 269.352 | 6777.68 | 258.41 | -3417.87
| 11200 | 90.249 | 269.352 | 6777.24 | 257.28 | -3517.87
| 11300 | 90.249 | 269.352 | 6776.81 | 256.15 | -3617.86
| 11400 | 90.249 | 269.352 | 6776.38 | 255.02 | -3717.85
| 11500 | 90.249 | 269.352 | 6775.94 | 253.89 | -3817.84
| 11578.66 | 90.249 | 269.352 | 6775.6 | 253 | -3896.5
| 11600 | 90.249 | 269.779 | 6775.51 | 252.84 | -3917.84
| 11630.33 | 90.25 | 270.386 | 6775.38 | 252.88 | -3948.17
| 11700 | 90.25 | 270.386 | 6775.07 | 253.35 | -4017.83
| 11800 | 90.25 | 270.386 | 6774.63 | 254.02 | -4117.83
| 11900 | 90.25 | 270.386 | 6774.2 | 254.7 | -4217.83
| 11945.17 | 90.25 | 270.386 | 6774 | 255 | -4263

## Lookup (hidden)
North Reference | RetunValue | Grid Type | ReturnValue | Deviation Indicator | ReturnValue
| 2 |  | 0 |  | 4
True |  | SPCS-Colorado Central-NAD27 |  | Directional
Grid |  | SPCS-Colorado Central-NAD83 |  | High Angle
|  | SPCS-Colorado North-NAD27 |  | Horizontal
SPCS-Colorado North-NAD83
SPCS-Colorado South-NAD27
SPCS-Colorado South-NAD83
UTM-Zone 12 NAD27
UTM-Zone 12 NAD83
UTM-Zone 13 NAD27
UTM-Zone 13 NAD83