## Data
Header Information | measured depth (ft) | inclination (°) | azimuth (°) | true vertical depth (ft) | northing +N/-S (ft) | easting +E/-W (ft)
Operator Name | 0 | 0 | 0 | 0 | 0 | 0
Kerr-McGee Oil & Gas Onshore LLC | 100 | 0 | 0 | 100 | 0 | 0
Operator Number | 200 | 0 | 0 | 200 | 0 | 0
47120 | 250 | 0 | 0 | 250 | 0 | 0
Well Name and Number | 300 | 0.75 | 4 | 300 | 0.33 | 0.02
Putter 27-4HZ | 400 | 2.25 | 4 | 399.96 | 2.94 | 0.21
API Number (if available) | 500 | 3.75 | 4 | 499.82 | 8.16 | 0.57
| 600 | 5.25 | 4 | 599.51 | 15.98 | 1.12
Location: QQ SEC TWP RGE | 700 | 6.75 | 4 | 698.96 | 26.41 | 1.85
NWNW Sec 27-T3N-R68W | 800 | 8.25 | 4 | 798.1 | 39.43 | 2.76
Citing Type: Planned or Actual | 900 | 9.75 | 4 | 896.87 | 55.04 | 3.85
Planned | 1000 | 11.25 | 4 | 995.19 | 73.22 | 5.12
Deviation Indicator | 1100 | 12.75 | 4 | 1093 | 93.96 | 6.57
Horizontal | 1200 | 14.25 | 4 | 1190.24 | 117.24 | 8.2
North Reference | 1250 | 15 | 4 | 1238.62 | 129.84 | 9.08
True | 1300 | 15 | 4 | 1286.91 | 142.75 | 9.98
Grid Type | 1400 | 15 | 4 | 1383.5 | 168.56 | 11.79
#VALUE! | 1500 | 15 | 4 | 1480.1 | 194.38 | 13.59
| 1600 | 15 | 4 | 1576.69 | 220.2 | 15.4
| 1700 | 15 | 4 | 1673.28 | 246.02 | 17.2
| 1800 | 15 | 4 | 1769.88 | 271.84 | 19.01
| 1900 | 15 | 4 | 1866.47 | 297.66 | 20.81
| 2000 | 15 | 4 | 1963.06 | 323.48 | 22.62
| 2100 | 15 | 4 | 2059.65 | 349.3 | 24.43
| 2200 | 15 | 4 | 2156.25 | 375.12 | 26.23
| 2300 | 15 | 4 | 2252.84 | 400.93 | 28.04
| 2400 | 15 | 4 | 2349.43 | 426.75 | 29.84
| 2500 | 15 | 4 | 2446.02 | 452.57 | 31.65
| 2600 | 15 | 4 | 2542.62 | 478.39 | 33.45
| 2700 | 15 | 4 | 2639.21 | 504.21 | 35.26
| 2800 | 15 | 4 | 2735.8 | 530.03 | 37.06
| 2900 | 15 | 4 | 2832.39 | 555.85 | 38.87
| 3000 | 15 | 4 | 2928.99 | 581.67 | 40.67
| 3100 | 15 | 4 | 3025.58 | 607.49 | 42.48
| 3200 | 15 | 4 | 3122.17 | 633.3 | 44.28
| 3300 | 15 | 4 | 3218.76 | 659.12 | 46.09
| 3400 | 15 | 4 | 3315.36 | 684.94 | 47.9
| 3500 | 15 | 4 | 3411.95 | 710.76 | 49.7
| 3600 | 15 | 4 | 3508.54 | 736.58 | 51.51
| 3700 | 15 | 4 | 3605.13 | 762.4 | 53.31
| 3800 | 15 | 4 | 3701.73 | 788.22 | 55.12
| 3900 | 15 | 4 | 3798.32 | 814.04 | 56.92
| 4000 | 15 | 4 | 3894.91 | 839.86 | 58.73
| 4050 | 15 | 4 | 3943.21 | 852.76 | 59.63
| 4100 | 14 | 4 | 3991.62 | 865.25 | 60.5
| 4200 | 12 | 4 | 4089.05 | 887.69 | 62.07
| 4300 | 10 | 4 | 4187.2 | 906.73 | 63.4
| 4400 | 8 | 4 | 4285.97 | 922.33 | 64.5
| 4500 | 6 | 4 | 4385.22 | 934.49 | 65.35
| 4600 | 4 | 4 | 4484.83 | 943.18 | 65.95
| 4700 | 2 | 4 | 4584.69 | 948.4 | 66.32
| 4800 | 0 | 0 | 4684.67 | 950.14 | 66.44
| 4900 | 0 | 0 | 4784.67 | 950.14 | 66.44
| 5000 | 0 | 0 | 4884.67 | 950.14 | 66.44
| 5100 | 0 | 0 | 4984.67 | 950.14 | 66.44
| 5200 | 0 | 0 | 5084.67 | 950.14 | 66.44
| 5300 | 0 | 0 | 5184.67 | 950.14 | 66.44
| 5400 | 0 | 0 | 5284.67 | 950.14 | 66.44
| 5500 | 0 | 0 | 5384.67 | 950.14 | 66.44
| 5600 | 0 | 0 | 5484.67 | 950.14 | 66.44
| 5700 | 0 | 0 | 5584.67 | 950.14 | 66.44
| 5800 | 0 | 0 | 5684.67 | 950.14 | 66.44
| 5900 | 0 | 0 | 5784.67 | 950.14 | 66.44
| 6000 | 0 | 0 | 5884.67 | 950.14 | 66.44
| 6100 | 0 | 0 | 5984.67 | 950.14 | 66.44
| 6200 | 0 | 0 | 6084.67 | 950.14 | 66.44
| 6300 | 0 | 0 | 6184.67 | 950.14 | 66.44
| 6400 | 0 | 0 | 6284.67 | 950.14 | 66.44
| 6500 | 0 | 0 | 6384.67 | 950.14 | 66.44
| 6579.71 | 0 | 0 | 6464.38 | 950.14 | 66.44
| 6600 | 1.8261 | 180.6255 | 6484.67 | 949.82 | 66.44
| 6650 | 6.3261 | 180.6255 | 6534.53 | 946.27 | 66.4
| 6700 | 10.8261 | 180.6255 | 6583.96 | 938.81 | 66.32
| 6750 | 15.3261 | 180.6255 | 6632.65 | 927.5 | 66.19
| 6800 | 19.8261 | 180.6255 | 6680.3 | 912.41 | 66.03
| 6850 | 24.3261 | 180.6255 | 6726.62 | 893.62 | 65.82
| 6900 | 28.8261 | 180.6255 | 6771.33 | 871.26 | 65.58
| 6950 | 33.3261 | 180.6255 | 6814.14 | 845.46 | 65.3
| 7000 | 37.8261 | 180.6255 | 6854.8 | 816.38 | 64.98
| 7050 | 42.3261 | 180.6255 | 6893.05 | 784.2 | 64.63
| 7100 | 46.8261 | 180.6255 | 6928.65 | 749.12 | 64.25
| 7150 | 51.3261 | 180.6255 | 6961.4 | 711.35 | 63.83
| 7200 | 55.8261 | 180.6255 | 6991.08 | 671.13 | 63.39
| 7250 | 60.3261 | 180.6255 | 7017.51 | 628.71 | 62.93
| 7300 | 64.8261 | 180.6255 | 7040.53 | 584.34 | 62.45
| 7350 | 69.3261 | 180.6255 | 7060 | 538.3 | 61.94
| 7400 | 73.8261 | 180.6255 | 7075.8 | 490.88 | 61.43
| 7450 | 78.3261 | 180.6255 | 7087.83 | 442.37 | 60.9
| 7500 | 82.8261 | 180.6255 | 7096.02 | 393.06 | 60.36
| 7550 | 87.3261 | 180.6255 | 7100.31 | 343.26 | 59.81
| 7580.15 | 90.0392 | 180.6255 | 7101 | 313.12 | 59.49
| 7600 | 90.0392 | 180.6255 | 7100.99 | 293.27 | 59.27
| 7700 | 90.0392 | 180.6255 | 7100.92 | 193.28 | 58.18
| 7800 | 90.0392 | 180.6255 | 7100.85 | 93.28 | 57.09
| 7900 | 90.0392 | 180.6255 | 7100.78 | -6.71 | 55.99
| 8000 | 90.0392 | 180.6255 | 7100.71 | -106.7 | 54.9
| 8100 | 90.0392 | 180.6255 | 7100.64 | -206.7 | 53.81
| 8200 | 90.0392 | 180.6255 | 7100.58 | -306.69 | 52.72
| 8300 | 90.0392 | 180.6255 | 7100.51 | -406.69 | 51.63
| 8400 | 90.0392 | 180.6255 | 7100.44 | -506.68 | 50.54
| 8500 | 90.0392 | 180.6255 | 7100.37 | -606.67 | 49.44
| 8600 | 90.0392 | 180.6255 | 7100.3 | -706.67 | 48.35
| 8700 | 90.0392 | 180.6255 | 7100.23 | -806.66 | 47.26
| 8800 | 90.0392 | 180.6255 | 7100.16 | -906.66 | 46.17
| 8900 | 90.0392 | 180.6255 | 7100.1 | -1006.65 | 45.08
| 9000 | 90.0392 | 180.6255 | 7100.03 | -1106.64 | 43.99
| 9100 | 90.0392 | 180.6255 | 7099.96 | -1206.64 | 42.89
| 9200 | 90.0392 | 180.6255 | 7099.89 | -1306.63 | 41.8
| 9300 | 90.0392 | 180.6255 | 7099.82 | -1406.63 | 40.71
| 9400 | 90.0392 | 180.6255 | 7099.75 | -1506.62 | 39.62
| 9500 | 90.0392 | 180.6255 | 7099.69 | -1606.61 | 38.53
| 9600 | 90.0392 | 180.6255 | 7099.62 | -1706.61 | 37.44
| 9700 | 90.0392 | 180.6255 | 7099.55 | -1806.6 | 36.34
| 9800 | 90.0392 | 180.6255 | 7099.48 | -1906.6 | 35.25
| 9900 | 90.0392 | 180.6255 | 7099.41 | -2006.59 | 34.16
| 10000 | 90.0392 | 180.6255 | 7099.34 | -2106.58 | 33.07
| 10100 | 90.0392 | 180.6255 | 7099.27 | -2206.58 | 31.98
| 10200 | 90.0392 | 180.6255 | 7099.21 | -2306.57 | 30.89
| 10300 | 90.0392 | 180.6255 | 7099.14 | -2406.57 | 29.79
| 10400 | 90.0392 | 180.6255 | 7099.07 | -2506.56 | 28.7
| 10500 | 90.0392 | 180.6255 | 7099 | -2606.55 | 27.61
| 10600 | 90.0392 | 180.6255 | 7098.93 | -2706.55 | 26.52
| 10700 | 90.0392 | 180.6255 | 7098.86 | -2806.54 | 25.43
| 10800 | 90.0392 | 180.6255 | 7098.8 | -2906.54 | 24.34
| 10900 | 90.0392 | 180.6255 | 7098.73 | -3006.53 | 23.24
| 11000 | 90.0392 | 180.6255 | 7098.66 | -3106.52 | 22.15
| 11100 | 90.0392 | 180.6255 | 7098.59 | -3206.52 | 21.06
| 11200 | 90.0392 | 180.6255 | 7098.52 | -3306.51 | 19.97
| 11300 | 90.0392 | 180.6255 | 7098.45 | -3406.51 | 18.88
| 11400 | 90.0392 | 180.6255 | 7098.38 | -3506.5 | 17.79
| 11500 | 90.0392 | 180.6255 | 7098.32 | -3606.5 | 16.69
| 11600 | 90.0392 | 180.6255 | 7098.25 | -3706.49 | 15.6
| 11700 | 90.0392 | 180.6255 | 7098.18 | -3806.48 | 14.51
| 11800 | 90.0392 | 180.6255 | 7098.11 | -3906.48 | 13.42
| 11900 | 90.0392 | 180.6255 | 7098.04 | -4006.47 | 12.33
| 12000 | 90.0392 | 180.6255 | 7097.97 | -4106.47 | 11.24
| 12100 | 90.0392 | 180.6255 | 7097.91 | -4206.46 | 10.14
| 12200 | 90.0392 | 180.6255 | 7097.84 | -4306.45 | 9.05
| 12300 | 90.0392 | 180.6255 | 7097.77 | -4406.45 | 7.96
| 12400 | 90.0392 | 180.6255 | 7097.7 | -4506.44 | 6.87
| 12500 | 90.0392 | 180.6255 | 7097.63 | -4606.44 | 5.78
| 12600 | 90.0392 | 180.6255 | 7097.56 | -4706.43 | 4.69
| 12700 | 90.0392 | 180.6255 | 7097.49 | -4806.42 | 3.59
| 12800 | 90.0392 | 180.6255 | 7097.43 | -4906.42 | 2.5
| 12900 | 90.0392 | 180.6255 | 7097.36 | -5006.41 | 1.41
| 13000 | 90.0392 | 180.6255 | 7097.29 | -5106.41 | 0.32
| 13100 | 90.0392 | 180.6255 | 7097.22 | -5206.4 | -0.77
| 13200 | 90.0392 | 180.6255 | 7097.15 | -5306.39 | -1.86
| 13300 | 90.0392 | 180.6255 | 7097.08 | -5406.39 | -2.96
| 13400 | 90.0392 | 180.6255 | 7097.02 | -5506.38 | -4.05
| 13500 | 90.0392 | 180.6255 | 7096.95 | -5606.38 | -5.14
| 13600 | 90.0392 | 180.6255 | 7096.88 | -5706.37 | -6.23
| 13700 | 90.0392 | 180.6255 | 7096.81 | -5806.36 | -7.32
| 13800 | 90.0392 | 180.6255 | 7096.74 | -5906.36 | -8.41
| 13900 | 90.0392 | 180.6255 | 7096.67 | -6006.35 | -9.51
| 14000 | 90.0392 | 180.6255 | 7096.6 | -6106.35 | -10.6
| 14100 | 90.0392 | 180.6255 | 7096.54 | -6206.34 | -11.69
| 14200 | 90.0392 | 180.6255 | 7096.47 | -6306.33 | -12.78
| 14300 | 90.0392 | 180.6255 | 7096.4 | -6406.33 | -13.87
| 14400 | 90.0392 | 180.6255 | 7096.33 | -6506.32 | -14.96
| 14500 | 90.0392 | 180.6255 | 7096.26 | -6606.32 | -16.06
| 14600 | 90.0392 | 180.6255 | 7096.19 | -6706.31 | -17.15
| 14700 | 90.0392 | 180.6255 | 7096.13 | -6806.3 | -18.24
| 14800 | 90.0392 | 180.6255 | 7096.06 | -6906.3 | -19.33
| 14883.21 | 90.0392 | 180.6255 | 7096 | -6989.51 | -20.24

## Lookup (hidden)
North Reference | RetunValue | Grid Type | ReturnValue | Deviation Indicator | ReturnValue
| 2 |  | 0 |  | 4
True |  | SPCS-Colorado Central-NAD27 |  | Directional
Grid |  | SPCS-Colorado Central-NAD83 |  | High Angle
|  | SPCS-Colorado North-NAD27 |  | Horizontal
SPCS-Colorado North-NAD83
SPCS-Colorado South-NAD27
SPCS-Colorado South-NAD83
UTM-Zone 12 NAD27
UTM-Zone 12 NAD83
UTM-Zone 13 NAD27
UTM-Zone 13 NAD83