## Data
Header Information | measured depth (ft) | inclination (°) | azimuth (°) | true vertical depth (ft) | northing +N/-S (ft) | easting +E/-W (ft)
Operator Name | 100 | 0 | 263.071 | 100 | 0 | 0
ConocoPhillips | 200 | 0 | 263.071 | 200 | 0 | 0
Operator Number | 300 | 0 | 263.071 | 300 | 0 | 0
19160 | 400 | 0 | 263.071 | 400 | 0 | 0
Well Name and Number | 500 | 0 | 263.071 | 500 | 0 | 0
Sate Challenger 5-65 2-3 BYH Lateral B | 600 | 0 | 263.071 | 600 | 0 | 0
API Number (if available) | 700 | 0 | 263.071 | 700 | 0 | 0
| 800 | 0 | 263.071 | 800 | 0 | 0
Location: QQ SEC TWP RGE | 900 | 0 | 263.071 | 900 | 0 | 0
NWSW Sec 1 Twp 5S RGE 65W | 1000 | 0 | 263.071 | 1000 | 0 | 0
Citing Type: Planned or Actual | 1100 | 0 | 263.071 | 1100 | 0 | 0
Planned | 1200 | 0 | 263.071 | 1200 | 0 | 0
Deviation Indicator | 1300 | 0 | 263.071 | 1300 | 0 | 0
Directional | 1400 | 0 | 263.071 | 1400 | 0 | 0
North Reference | 1500 | 0 | 263.071 | 1500 | 0 | 0
True | 1600 | 0 | 263.071 | 1600 | 0 | 0
Grid Type | 1700 | 0 | 263.071 | 1700 | 0 | 0
#VALUE! | 1800 | 0 | 263.071 | 1800 | 0 | 0
| 1900 | 0 | 263.071 | 1900 | 0 | 0
| 2000 | 0 | 263.071 | 2000 | 0 | 0
| 2100 | 0 | 263.071 | 2100 | 0 | 0
| 2200 | 0 | 263.071 | 2200 | 0 | 0
| 2300 | 0 | 263.071 | 2300 | 0 | 0
| 2400 | 0 | 263.071 | 2400 | 0 | 0
| 2500 | 0 | 263.071 | 2500 | 0 | 0
| 2600 | 0 | 263.071 | 2600 | 0 | 0
| 2700 | 0 | 263.071 | 2700 | 0 | 0
| 2800 | 0 | 263.071 | 2800 | 0 | 0
| 2900 | 0 | 263.071 | 2900 | 0 | 0
| 3000 | 0 | 263.071 | 3000 | 0 | 0
| 3100 | 0 | 263.071 | 3100 | 0 | 0
| 3200 | 0 | 263.071 | 3200 | 0 | 0
| 3300 | 0 | 263.071 | 3300 | 0 | 0
| 3400 | 0 | 263.071 | 3400 | 0 | 0
| 3500 | 0 | 263.071 | 3500 | 0 | 0
| 3600 | 0 | 263.071 | 3600 | 0 | 0
| 3700 | 0 | 263.071 | 3700 | 0 | 0
| 3800 | 0 | 263.071 | 3800 | 0 | 0
| 3900 | 0 | 263.071 | 3900 | 0 | 0
| 4000 | 0 | 263.071 | 4000 | 0 | 0
| 4100 | 0 | 263.071 | 4100 | 0 | 0
| 4200 | 0 | 263.071 | 4200 | 0 | 0
| 4300 | 0 | 263.071 | 4300 | 0 | 0
| 4400 | 0 | 263.071 | 4400 | 0 | 0
| 4500 | 0 | 263.071 | 4500 | 0 | 0
| 4600 | 0 | 263.071 | 4600 | 0 | 0
| 4700 | 0 | 263.071 | 4700 | 0 | 0
| 4800 | 0 | 263.071 | 4800 | 0 | 0
| 4900 | 0 | 263.071 | 4900 | 0 | 0
| 5000 | 0 | 263.071 | 5000 | 0 | 0
| 5100 | 0 | 263.071 | 5100 | 0 | 0
| 5149.05 | 0 | 263.071 | 5149.05 | 0 | 0
| 5200 | 1.019 | 263.071 | 5200 | -0.05 | -0.45
| 5300 | 3.019 | 263.071 | 5299.93 | -0.48 | -3.95
| 5400 | 5.019 | 263.071 | 5399.68 | -1.33 | -10.9
| 5500 | 7.019 | 263.071 | 5499.12 | -2.59 | -21.31
| 5600 | 9.019 | 263.071 | 5598.14 | -4.27 | -35.16
| 5700 | 11.019 | 263.071 | 5696.61 | -6.37 | -52.43
| 5800 | 13.019 | 263.071 | 5794.41 | -8.88 | -73.1
| 5900 | 15.019 | 263.071 | 5891.43 | -11.81 | -97.15
| 6000 | 17.019 | 263.071 | 5987.54 | -15.13 | -124.54
| 6100 | 19.019 | 263.071 | 6082.63 | -18.87 | -155.25
| 6200 | 21.019 | 263.071 | 6176.59 | -22.99 | -189.23
| 6300 | 23.019 | 263.071 | 6269.29 | -27.52 | -226.44
| 6400 | 25.019 | 263.071 | 6360.62 | -32.43 | -266.85
| 6500 | 27.019 | 263.071 | 6450.48 | -37.72 | -310.39
| 6600 | 29.019 | 263.071 | 6538.76 | -43.38 | -357.02
| 6700 | 31.019 | 263.071 | 6625.34 | -49.42 | -406.68
| 6800 | 33.019 | 263.071 | 6710.12 | -55.82 | -459.31
| 6899.05 | 35 | 263.071 | 6792.23 | -62.5 | -514.31
| 6900 | 35 | 263.071 | 6793 | -62.56 | -514.85
| 7000 | 35 | 263.071 | 6874.92 | -69.48 | -571.79
| 7100 | 35 | 263.071 | 6956.83 | -76.4 | -628.73
| 7200 | 35 | 263.071 | 7038.75 | -83.32 | -685.67
| 7300 | 35 | 263.071 | 7120.66 | -90.24 | -742.6
| 7400 | 35 | 263.071 | 7202.58 | -97.16 | -799.54
| 7500 | 35 | 263.071 | 7284.49 | -104.08 | -856.48
| 7600 | 35 | 263.071 | 7366.41 | -111 | -913.42
| 7700 | 35 | 263.071 | 7448.33 | -117.92 | -970.36
| 7800 | 35 | 263.071 | 7530.24 | -124.84 | -1027.3
| 7900 | 39.815 | 276.497 | 7609.78 | -124.67 | -1087.71
| 8000 | 45.874 | 287.188 | 7683.17 | -110.41 | -1153.96
| 8100 | 52.737 | 295.772 | 7748.4 | -82.44 | -1224.24
| 8200 | 60.113 | 302.871 | 7803.72 | -41.52 | -1296.65
| 8300 | 67.816 | 308.968 | 7847.61 | 11.25 | -1369.22
| 8400 | 75.722 | 314.42 | 7878.89 | 74.42 | -1439.99
| 8500 | 83.744 | 319.499 | 7896.71 | 146.29 | -1507.03
| 8561.52 | 88.705 | 322.533 | 7900.76 | 193.99 | -1545.63
| 8561.67 | 88.705 | 322.533 | 7900.76 | 194.12 | -1545.72
| 8600 | 88.719 | 320.722 | 7901.62 | 224.15 | -1569.51
| 8700 | 88.762 | 315.997 | 7903.82 | 298.85 | -1635.92
| 8800 | 88.813 | 311.272 | 7905.94 | 367.82 | -1708.26
| 8900 | 88.872 | 306.547 | 7907.96 | 430.6 | -1786.03
| 9000 | 88.939 | 301.823 | 7909.87 | 486.76 | -1868.72
| 9100 | 89.013 | 297.099 | 7911.66 | 535.92 | -1955.75
| 9200 | 89.094 | 292.375 | 7913.31 | 577.75 | -2046.53
| 9300 | 89.181 | 287.651 | 7914.82 | 611.96 | -2140.46
| 9400 | 89.273 | 282.928 | 7916.17 | 638.32 | -2236.88
| 9500 | 89.371 | 278.204 | 7917.35 | 656.65 | -2335.15
| 9600 | 89.473 | 273.481 | 7918.36 | 666.82 | -2434.6
| 9675.06 | 89.551 | 269.936 | 7919 | 669.06 | -2509.61
| 9700 | 89.551 | 269.936 | 7919.2 | 669.03 | -2534.55
| 9800 | 89.551 | 269.936 | 7919.98 | 668.92 | -2634.55
| 9900 | 89.551 | 269.936 | 7920.76 | 668.81 | -2734.54
| 10000 | 89.551 | 269.936 | 7921.54 | 668.7 | -2834.54
| 10100 | 89.551 | 269.936 | 7922.33 | 668.59 | -2934.54
| 10200 | 89.551 | 269.936 | 7923.11 | 668.48 | -3034.53
| 10300 | 89.551 | 269.936 | 7923.89 | 668.36 | -3134.53
| 10400 | 89.551 | 269.936 | 7924.68 | 668.25 | -3234.53
| 10500 | 89.551 | 269.936 | 7925.46 | 668.14 | -3334.53
| 10600 | 89.551 | 269.936 | 7926.24 | 668.03 | -3434.52
| 10700 | 89.551 | 269.936 | 7927.03 | 667.92 | -3534.52
| 10800 | 89.551 | 269.936 | 7927.81 | 667.81 | -3634.52
| 10900 | 89.551 | 269.936 | 7928.59 | 667.7 | -3734.51
| 11000 | 89.551 | 269.936 | 7929.38 | 667.58 | -3834.51
| 11100 | 89.551 | 269.936 | 7930.16 | 667.47 | -3934.51
| 11200 | 89.551 | 269.936 | 7930.94 | 667.36 | -4034.5
| 11300 | 89.551 | 269.936 | 7931.73 | 667.25 | -4134.5
| 11400 | 89.551 | 269.936 | 7932.51 | 667.14 | -4234.5
| 11500 | 89.551 | 269.936 | 7933.29 | 667.03 | -4334.49
| 11600 | 89.551 | 269.936 | 7934.07 | 666.92 | -4434.49
| 11700 | 89.551 | 269.936 | 7934.86 | 666.81 | -4534.49
| 11800 | 89.551 | 269.936 | 7935.64 | 666.69 | -4634.48
| 11900 | 89.551 | 269.936 | 7936.42 | 666.58 | -4734.48
| 12000 | 89.551 | 269.936 | 7937.21 | 666.47 | -4834.48
| 12100 | 89.551 | 269.936 | 7937.99 | 666.36 | -4934.48
| 12200 | 89.551 | 269.936 | 7938.77 | 666.25 | -5034.47
| 12300 | 89.551 | 269.936 | 7939.56 | 666.14 | -5134.47
| 12400 | 89.551 | 269.936 | 7940.34 | 666.03 | -5234.47
| 12500 | 89.551 | 269.936 | 7941.12 | 665.91 | -5334.46
| 12600 | 89.551 | 269.936 | 7941.91 | 665.8 | -5434.46
| 12700 | 89.551 | 269.936 | 7942.69 | 665.69 | -5534.46
| 12800 | 89.551 | 269.936 | 7943.47 | 665.58 | -5634.45
| 12900 | 89.551 | 269.936 | 7944.26 | 665.47 | -5734.45
| 13000 | 89.551 | 269.936 | 7945.04 | 665.36 | -5834.45
| 13100 | 89.551 | 269.936 | 7945.82 | 665.25 | -5934.44
| 13200 | 89.551 | 269.936 | 7946.6 | 665.13 | -6034.44
| 13300 | 89.551 | 269.936 | 7947.39 | 665.02 | -6134.44
| 13400 | 89.551 | 269.936 | 7948.17 | 664.91 | -6234.43
| 13500 | 89.551 | 269.936 | 7948.95 | 664.8 | -6334.43
| 13600 | 89.551 | 269.936 | 7949.74 | 664.69 | -6434.43
| 13700 | 89.551 | 269.936 | 7950.52 | 664.58 | -6534.43
| 13800 | 89.551 | 269.936 | 7951.3 | 664.47 | -6634.42
| 13900 | 89.551 | 269.936 | 7952.09 | 664.36 | -6734.42
| 14000 | 89.551 | 269.936 | 7952.87 | 664.24 | -6834.42
| 14100 | 89.551 | 269.936 | 7953.65 | 664.13 | -6934.41
| 14200 | 89.551 | 269.936 | 7954.44 | 664.02 | -7034.41
| 14300 | 89.551 | 269.936 | 7955.22 | 663.91 | -7134.41
| 14400 | 89.551 | 269.936 | 7956 | 663.8 | -7234.4
| 14500 | 89.551 | 269.936 | 7956.79 | 663.69 | -7334.4
| 14600 | 89.551 | 269.936 | 7957.57 | 663.58 | -7434.4
| 14700 | 89.551 | 269.936 | 7958.35 | 663.46 | -7534.39
| 14800 | 89.551 | 269.936 | 7959.13 | 663.35 | -7634.39
| 14900 | 89.551 | 269.936 | 7959.92 | 663.24 | -7734.39
| 15000 | 89.551 | 269.936 | 7960.7 | 663.13 | -7834.38
| 15100 | 89.551 | 269.936 | 7961.48 | 663.02 | -7934.38
| 15200 | 89.551 | 269.936 | 7962.27 | 662.91 | -8034.38
| 15300 | 89.551 | 269.936 | 7963.05 | 662.8 | -8134.37
| 15400 | 89.551 | 269.936 | 7963.83 | 662.69 | -8234.37
| 15500 | 89.551 | 269.936 | 7964.62 | 662.57 | -8334.37
| 15600 | 89.551 | 269.936 | 7965.4 | 662.46 | -8434.37
| 15700 | 89.551 | 269.936 | 7966.18 | 662.35 | -8534.36
| 15800 | 89.551 | 269.936 | 7966.97 | 662.24 | -8634.36
| 15900 | 89.551 | 269.936 | 7967.75 | 662.13 | -8734.36
| 16000 | 89.551 | 269.936 | 7968.53 | 662.02 | -8834.35
| 16100 | 89.551 | 269.936 | 7969.32 | 661.91 | -8934.35
| 16200 | 89.551 | 269.936 | 7970.1 | 661.79 | -9034.35
| 16300 | 89.551 | 269.936 | 7970.88 | 661.68 | -9134.34
| 16400 | 89.551 | 269.936 | 7971.67 | 661.57 | -9234.34
| 16500 | 89.551 | 269.936 | 7972.45 | 661.46 | -9334.34
| 16600 | 89.551 | 269.936 | 7973.23 | 661.35 | -9434.33
| 16700 | 89.551 | 269.936 | 7974.01 | 661.24 | -9534.33
| 16800 | 89.551 | 269.936 | 7974.8 | 661.13 | -9634.33
| 16900 | 89.551 | 269.936 | 7975.58 | 661.01 | -9734.32
| 17000 | 89.551 | 269.936 | 7976.36 | 660.9 | -9834.32
| 17100 | 89.551 | 269.936 | 7977.15 | 660.79 | -9934.32
| 17200 | 89.551 | 269.936 | 7977.93 | 660.68 | -10034.32
| 17300 | 89.551 | 269.936 | 7978.71 | 660.57 | -10134.31
| 17400 | 89.551 | 269.936 | 7979.5 | 660.46 | -10234.31
| 17500 | 89.551 | 269.936 | 7980.28 | 660.35 | -10334.31
| 17600 | 89.551 | 269.936 | 7981.06 | 660.24 | -10434.3
| 17700 | 89.551 | 269.936 | 7981.85 | 660.12 | -10534.3
| 17800 | 89.551 | 269.936 | 7982.63 | 660.01 | -10634.3
| 17847.38 | 89.551 | 269.936 | 7983 | 659.96 | -10681.68

## Lookup (hidden)
North Reference | RetunValue | Grid Type | ReturnValue | Deviation Indicator | ReturnValue
| 2 |  | 0 |  | 2
True |  | SPCS-Colorado Central-NAD27 |  | Directional
Grid |  | SPCS-Colorado Central-NAD83 |  | High Angle
|  | SPCS-Colorado North-NAD27 |  | Horizontal
SPCS-Colorado North-NAD83
SPCS-Colorado South-NAD27
SPCS-Colorado South-NAD83
UTM-Zone 12 NAD27
UTM-Zone 12 NAD83
UTM-Zone 13 NAD27
UTM-Zone 13 NAD83