## Data
Header Information | measured depth (ft) | inclination (°) | azimuth (°) | true vertical depth (ft) | northing +N/-S (ft) | easting +E/-W (ft)
Operator Name | 100 | 0 | 263.071 | 100 | 0 | 0
ConocoPhillips | 200 | 0 | 263.071 | 200 | 0 | 0
Operator Number | 300 | 0 | 263.071 | 300 | 0 | 0
19160 | 400 | 0 | 263.071 | 400 | 0 | 0
Well Name and Number | 500 | 0 | 263.071 | 500 | 0 | 0
Sate Challenger 5-65 2-3 BYH Lateral A | 600 | 0 | 263.071 | 600 | 0 | 0
API Number (if available) | 700 | 0 | 263.071 | 700 | 0 | 0
| 800 | 0 | 263.071 | 800 | 0 | 0
Location: QQ SEC TWP RGE | 900 | 0 | 263.071 | 900 | 0 | 0
NWSW Sec 1 Twp 5S RGE 65W | 1000 | 0 | 263.071 | 1000 | 0 | 0
Citing Type: Planned or Actual | 1100 | 0 | 263.071 | 1100 | 0 | 0
Planned | 1200 | 0 | 263.071 | 1200 | 0 | 0
Deviation Indicator | 1300 | 0 | 263.071 | 1300 | 0 | 0
Directional | 1400 | 0 | 263.071 | 1400 | 0 | 0
North Reference | 1500 | 0 | 263.071 | 1500 | 0 | 0
True | 1600 | 0 | 263.071 | 1600 | 0 | 0
Grid Type | 1700 | 0 | 263.071 | 1700 | 0 | 0
#VALUE! | 1800 | 0 | 263.071 | 1800 | 0 | 0
| 1900 | 0 | 263.071 | 1900 | 0 | 0
| 2000 | 0 | 263.071 | 2000 | 0 | 0
| 2100 | 0 | 263.071 | 2100 | 0 | 0
| 2200 | 0 | 263.071 | 2200 | 0 | 0
| 2300 | 0 | 263.071 | 2300 | 0 | 0
| 2400 | 0 | 263.071 | 2400 | 0 | 0
| 2500 | 0 | 263.071 | 2500 | 0 | 0
| 2600 | 0 | 263.071 | 2600 | 0 | 0
| 2700 | 0 | 263.071 | 2700 | 0 | 0
| 2800 | 0 | 263.071 | 2800 | 0 | 0
| 2900 | 0 | 263.071 | 2900 | 0 | 0
| 3000 | 0 | 263.071 | 3000 | 0 | 0
| 3100 | 0 | 263.071 | 3100 | 0 | 0
| 3200 | 0 | 263.071 | 3200 | 0 | 0
| 3300 | 0 | 263.071 | 3300 | 0 | 0
| 3400 | 0 | 263.071 | 3400 | 0 | 0
| 3500 | 0 | 263.071 | 3500 | 0 | 0
| 3600 | 0 | 263.071 | 3600 | 0 | 0
| 3700 | 0 | 263.071 | 3700 | 0 | 0
| 3800 | 0 | 263.071 | 3800 | 0 | 0
| 3900 | 0 | 263.071 | 3900 | 0 | 0
| 4000 | 0 | 263.071 | 4000 | 0 | 0
| 4100 | 0 | 263.071 | 4100 | 0 | 0
| 4200 | 0 | 263.071 | 4200 | 0 | 0
| 4300 | 0 | 263.071 | 4300 | 0 | 0
| 4400 | 0 | 263.071 | 4400 | 0 | 0
| 4500 | 0 | 263.071 | 4500 | 0 | 0
| 4600 | 0 | 263.071 | 4600 | 0 | 0
| 4700 | 0 | 263.071 | 4700 | 0 | 0
| 4800 | 0 | 263.071 | 4800 | 0 | 0
| 4900 | 0 | 263.071 | 4900 | 0 | 0
| 5000 | 0 | 263.071 | 5000 | 0 | 0
| 5100 | 0 | 263.071 | 5100 | 0 | 0
| 5149.05 | 0 | 263.071 | 5149.05 | 0 | 0
| 5200 | 1.019 | 263.071 | 5200 | -0.05 | -0.45
| 5300 | 3.019 | 263.071 | 5299.93 | -0.48 | -3.95
| 5400 | 5.019 | 263.071 | 5399.68 | -1.33 | -10.9
| 5500 | 7.019 | 263.071 | 5499.12 | -2.59 | -21.31
| 5600 | 9.019 | 263.071 | 5598.14 | -4.27 | -35.16
| 5700 | 11.019 | 263.071 | 5696.61 | -6.37 | -52.43
| 5800 | 13.019 | 263.071 | 5794.41 | -8.88 | -73.1
| 5900 | 15.019 | 263.071 | 5891.43 | -11.81 | -97.15
| 6000 | 17.019 | 263.071 | 5987.54 | -15.13 | -124.54
| 6100 | 19.019 | 263.071 | 6082.63 | -18.87 | -155.25
| 6200 | 21.019 | 263.071 | 6176.59 | -22.99 | -189.23
| 6300 | 23.019 | 263.071 | 6269.29 | -27.52 | -226.44
| 6400 | 25.019 | 263.071 | 6360.62 | -32.43 | -266.85
| 6500 | 27.019 | 263.071 | 6450.48 | -37.72 | -310.39
| 6600 | 29.019 | 263.071 | 6538.76 | -43.38 | -357.02
| 6700 | 31.019 | 263.071 | 6625.34 | -49.42 | -406.68
| 6800 | 33.019 | 263.071 | 6710.12 | -55.82 | -459.31
| 6899.05 | 35 | 263.071 | 6792.23 | -62.5 | -514.31
| 6900 | 35 | 263.071 | 6793 | -62.56 | -514.85
| 7000 | 35 | 263.071 | 6874.92 | -69.48 | -571.79
| 7100 | 35 | 263.071 | 6956.83 | -76.4 | -628.73
| 7200 | 35 | 263.071 | 7038.75 | -83.32 | -685.67
| 7300 | 35 | 263.071 | 7120.66 | -90.24 | -742.6
| 7400 | 35 | 263.071 | 7202.58 | -97.16 | -799.54
| 7500 | 35 | 263.071 | 7284.49 | -104.08 | -856.48
| 7600 | 35 | 263.071 | 7366.41 | -111 | -913.42
| 7700 | 35 | 263.071 | 7448.33 | -117.92 | -970.36
| 7800 | 35 | 263.071 | 7530.24 | -124.84 | -1027.3
| 7899.46 | 35 | 263.071 | 7611.72 | -131.72 | -1083.93
| 7900 | 35.043 | 263.082 | 7612.16 | -131.75 | -1084.24
| 8000 | 42.97 | 264.795 | 7689.8 | -138.31 | -1146.78
| 8100 | 50.917 | 266.062 | 7758.02 | -144.08 | -1219.56
| 8200 | 58.874 | 267.071 | 7815.48 | -148.94 | -1301.16
| 8300 | 66.838 | 267.923 | 7861.07 | -152.8 | -1389.99
| 8400 | 74.807 | 268.678 | 7893.89 | -155.58 | -1484.32
| 8500 | 82.777 | 269.379 | 7913.32 | -157.24 | -1582.32
| 8585.35 | 89.581 | 269.956 | 7919 | -157.73 | -1667.43
| 8600 | 89.581 | 269.956 | 7919.11 | -157.74 | -1682.08
| 8700 | 89.581 | 269.956 | 7919.84 | -157.82 | -1782.07
| 8800 | 89.581 | 269.956 | 7920.57 | -157.9 | -1882.07
| 8900 | 89.581 | 269.956 | 7921.3 | -157.97 | -1982.07
| 9000 | 89.581 | 269.956 | 7922.03 | -158.05 | -2082.07
| 9100 | 89.581 | 269.956 | 7922.76 | -158.13 | -2182.06
| 9200 | 89.581 | 269.956 | 7923.49 | -158.2 | -2282.06
| 9300 | 89.581 | 269.956 | 7924.22 | -158.28 | -2382.06
| 9400 | 89.581 | 269.956 | 7924.96 | -158.36 | -2482.05
| 9500 | 89.581 | 269.956 | 7925.69 | -158.44 | -2582.05
| 9600 | 89.581 | 269.956 | 7926.42 | -158.51 | -2682.05
| 9700 | 89.581 | 269.956 | 7927.15 | -158.59 | -2782.05
| 9800 | 89.581 | 269.956 | 7927.88 | -158.67 | -2882.04
| 9900 | 89.581 | 269.956 | 7928.61 | -158.74 | -2982.04
| 10000 | 89.581 | 269.956 | 7929.34 | -158.82 | -3082.04
| 10100 | 89.581 | 269.956 | 7930.07 | -158.9 | -3182.04
| 10200 | 89.581 | 269.956 | 7930.8 | -158.97 | -3282.03
| 10300 | 89.581 | 269.956 | 7931.54 | -159.05 | -3382.03
| 10400 | 89.581 | 269.956 | 7932.27 | -159.13 | -3482.03
| 10500 | 89.581 | 269.956 | 7933 | -159.21 | -3582.02
| 10600 | 89.581 | 269.956 | 7933.73 | -159.28 | -3682.02
| 10700 | 89.581 | 269.956 | 7934.46 | -159.36 | -3782.02
| 10800 | 89.581 | 269.956 | 7935.19 | -159.44 | -3882.02
| 10900 | 89.581 | 269.956 | 7935.92 | -159.51 | -3982.01
| 11000 | 89.581 | 269.956 | 7936.65 | -159.59 | -4082.01
| 11100 | 89.581 | 269.956 | 7937.38 | -159.67 | -4182.01
| 11200 | 89.581 | 269.956 | 7938.12 | -159.75 | -4282.01
| 11300 | 89.581 | 269.956 | 7938.85 | -159.82 | -4382
| 11400 | 89.581 | 269.956 | 7939.58 | -159.9 | -4482
| 11500 | 89.581 | 269.956 | 7940.31 | -159.98 | -4582
| 11600 | 89.581 | 269.956 | 7941.04 | -160.05 | -4681.99
| 11700 | 89.581 | 269.956 | 7941.77 | -160.13 | -4781.99
| 11800 | 89.581 | 269.956 | 7942.5 | -160.21 | -4881.99
| 11900 | 89.581 | 269.956 | 7943.23 | -160.29 | -4981.99
| 12000 | 89.581 | 269.956 | 7943.96 | -160.36 | -5081.98
| 12100 | 89.581 | 269.956 | 7944.7 | -160.44 | -5181.98
| 12200 | 89.581 | 269.956 | 7945.43 | -160.52 | -5281.98
| 12300 | 89.581 | 269.956 | 7946.16 | -160.59 | -5381.98
| 12400 | 89.581 | 269.956 | 7946.89 | -160.67 | -5481.97
| 12500 | 89.581 | 269.956 | 7947.62 | -160.75 | -5581.97
| 12600 | 89.581 | 269.956 | 7948.35 | -160.83 | -5681.97
| 12700 | 89.581 | 269.956 | 7949.08 | -160.9 | -5781.97
| 12800 | 89.581 | 269.956 | 7949.81 | -160.98 | -5881.96
| 12900 | 89.581 | 269.956 | 7950.54 | -161.06 | -5981.96
| 13000 | 89.581 | 269.956 | 7951.28 | -161.13 | -6081.96
| 13100 | 89.581 | 269.956 | 7952.01 | -161.21 | -6181.95
| 13200 | 89.581 | 269.956 | 7952.74 | -161.29 | -6281.95
| 13300 | 89.581 | 269.956 | 7953.47 | -161.36 | -6381.95
| 13400 | 89.581 | 269.956 | 7954.2 | -161.44 | -6481.95
| 13500 | 89.581 | 269.956 | 7954.93 | -161.52 | -6581.94
| 13600 | 89.581 | 269.956 | 7955.66 | -161.6 | -6681.94
| 13700 | 89.581 | 269.956 | 7956.39 | -161.67 | -6781.94
| 13800 | 89.581 | 269.956 | 7957.12 | -161.75 | -6881.94
| 13900 | 89.581 | 269.956 | 7957.86 | -161.83 | -6981.93
| 14000 | 89.581 | 269.956 | 7958.59 | -161.9 | -7081.93
| 14100 | 89.581 | 269.956 | 7959.32 | -161.98 | -7181.93
| 14200 | 89.581 | 269.956 | 7960.05 | -162.06 | -7281.92
| 14300 | 89.581 | 269.956 | 7960.78 | -162.14 | -7381.92
| 14400 | 89.581 | 269.956 | 7961.51 | -162.21 | -7481.92
| 14500 | 89.581 | 269.956 | 7962.24 | -162.29 | -7581.92
| 14600 | 89.581 | 269.956 | 7962.97 | -162.37 | -7681.91
| 14700 | 89.581 | 269.956 | 7963.7 | -162.44 | -7781.91
| 14800 | 89.581 | 269.956 | 7964.44 | -162.52 | -7881.91
| 14900 | 89.581 | 269.956 | 7965.17 | -162.6 | -7981.91
| 15000 | 89.581 | 269.956 | 7965.9 | -162.68 | -8081.9
| 15100 | 89.581 | 269.956 | 7966.63 | -162.75 | -8181.9
| 15200 | 89.581 | 269.956 | 7967.36 | -162.83 | -8281.9
| 15300 | 89.581 | 269.956 | 7968.09 | -162.91 | -8381.89
| 15400 | 89.581 | 269.956 | 7968.82 | -162.98 | -8481.89
| 15500 | 89.581 | 269.956 | 7969.55 | -163.06 | -8581.89
| 15600 | 89.581 | 269.956 | 7970.28 | -163.14 | -8681.89
| 15700 | 89.581 | 269.956 | 7971.02 | -163.22 | -8781.88
| 15800 | 89.581 | 269.956 | 7971.75 | -163.29 | -8881.88
| 15900 | 89.581 | 269.956 | 7972.48 | -163.37 | -8981.88
| 16000 | 89.581 | 269.956 | 7973.21 | -163.45 | -9081.88
| 16100 | 89.581 | 269.956 | 7973.94 | -163.52 | -9181.87
| 16200 | 89.581 | 269.956 | 7974.67 | -163.6 | -9281.87
| 16300 | 89.581 | 269.956 | 7975.4 | -163.68 | -9381.87
| 16400 | 89.581 | 269.956 | 7976.13 | -163.76 | -9481.87
| 16500 | 89.581 | 269.956 | 7976.86 | -163.83 | -9581.86
| 16600 | 89.581 | 269.956 | 7977.6 | -163.91 | -9681.86
| 16700 | 89.581 | 269.956 | 7978.33 | -163.99 | -9781.86
| 16800 | 89.581 | 269.956 | 7979.06 | -164.06 | -9881.85
| 16900 | 89.581 | 269.956 | 7979.79 | -164.14 | -9981.85
| 17000 | 89.581 | 269.956 | 7980.52 | -164.22 | -10081.85
| 17100 | 89.581 | 269.956 | 7981.25 | -164.29 | -10181.85
| 17200 | 89.581 | 269.956 | 7981.98 | -164.37 | -10281.84
| 17300 | 89.581 | 269.956 | 7982.71 | -164.45 | -10381.84
| 17400 | 89.581 | 269.956 | 7983.44 | -164.53 | -10481.84
| 17500 | 89.581 | 269.956 | 7984.18 | -164.6 | -10581.84
| 17600 | 89.581 | 269.956 | 7984.91 | -164.68 | -10681.83
| 17612.72 | 89.581 | 269.956 | 7985 | -164.69 | -10694.55

## Lookup (hidden)
North Reference | RetunValue | Grid Type | ReturnValue | Deviation Indicator | ReturnValue
| 2 |  | 0 |  | 2
True |  | SPCS-Colorado Central-NAD27 |  | Directional
Grid |  | SPCS-Colorado Central-NAD83 |  | High Angle
|  | SPCS-Colorado North-NAD27 |  | Horizontal
SPCS-Colorado North-NAD83
SPCS-Colorado South-NAD27
SPCS-Colorado South-NAD83
UTM-Zone 12 NAD27
UTM-Zone 12 NAD83
UTM-Zone 13 NAD27
UTM-Zone 13 NAD83