## Data
Header Information | measured depth (ft) | inclination (°) | azimuth (°) | true vertical depth (ft) | northing +N/-S (ft) | easting +E/-W (ft)
Operator Name | 0 | 0 | 0 | 0 | 0 | 0
Kerr-McGee Oil & Gas Onshore LLC | 100 | 0 | 0 | 100 | 0 | 0
Operator Number | 200 | 0 | 0 | 200 | 0 | 0
47120 | 250 | 0 | 0 | 250 | 0 | 0
Well Name and Number | 300 | 0.75 | 51 | 300 | 0.21 | 0.25
Putter 27-7HZ | 400 | 2.25 | 51 | 399.96 | 1.85 | 2.29
API Number (if available) | 500 | 3.75 | 51 | 499.82 | 5.15 | 6.36
| 600 | 5.25 | 51 | 599.51 | 10.08 | 12.45
Location: QQ SEC TWP RGE | 700 | 6.75 | 51 | 698.96 | 16.66 | 20.58
NWNW Sec 27-T3N-R68W | 800 | 8.25 | 51 | 798.1 | 24.88 | 30.72
Citing Type: Planned or Actual | 900 | 9.75 | 51 | 896.87 | 34.72 | 42.88
Planned | 1000 | 11.25 | 51 | 995.19 | 46.19 | 57.04
Deviation Indicator | 1100 | 12.75 | 51 | 1093 | 59.27 | 73.2
Horizontal | 1200 | 14.25 | 51 | 1190.24 | 73.96 | 91.34
North Reference | 1300 | 15.75 | 51 | 1286.83 | 90.25 | 111.45
True | 1400 | 17.25 | 51 | 1382.71 | 108.12 | 133.52
Grid Type | 1500 | 18.75 | 51 | 1477.81 | 127.57 | 157.54
#VALUE! | 1583.33 | 20 | 51 | 1556.42 | 144.97 | 179.02
| 1600 | 20 | 51 | 1572.08 | 148.56 | 183.45
| 1700 | 20 | 51 | 1666.05 | 170.08 | 210.03
| 1800 | 20 | 51 | 1760.02 | 191.6 | 236.61
| 1900 | 20 | 51 | 1853.99 | 213.13 | 263.19
| 2000 | 20 | 51 | 1947.96 | 234.65 | 289.77
| 2100 | 20 | 51 | 2041.93 | 256.18 | 316.35
| 2200 | 20 | 51 | 2135.9 | 277.7 | 342.93
| 2300 | 20 | 51 | 2229.87 | 299.22 | 369.51
| 2400 | 20 | 51 | 2323.84 | 320.75 | 396.09
| 2500 | 20 | 51 | 2417.81 | 342.27 | 422.67
| 2600 | 20 | 51 | 2511.77 | 363.8 | 449.25
| 2700 | 20 | 51 | 2605.74 | 385.32 | 475.83
| 2800 | 20 | 51 | 2699.71 | 406.84 | 502.41
| 2900 | 20 | 51 | 2793.68 | 428.37 | 528.99
| 3000 | 20 | 51 | 2887.65 | 449.89 | 555.57
| 3100 | 20 | 51 | 2981.62 | 471.42 | 582.15
| 3200 | 20 | 51 | 3075.59 | 492.94 | 608.73
| 3300 | 20 | 51 | 3169.56 | 514.46 | 635.31
| 3400 | 20 | 51 | 3263.53 | 535.99 | 661.89
| 3500 | 20 | 51 | 3357.5 | 557.51 | 688.47
| 3600 | 20 | 51 | 3451.47 | 579.04 | 715.05
| 3700 | 20 | 51 | 3545.44 | 600.56 | 741.63
| 3800 | 20 | 51 | 3639.41 | 622.08 | 768.21
| 3900 | 20 | 51 | 3733.38 | 643.61 | 794.79
| 4000 | 20 | 51 | 3827.34 | 665.13 | 821.37
| 4100 | 20 | 51 | 3921.31 | 686.66 | 847.95
| 4200 | 20 | 51 | 4015.28 | 708.18 | 874.53
| 4300 | 20 | 51 | 4109.25 | 729.7 | 901.11
| 4400 | 20 | 51 | 4203.22 | 751.23 | 927.69
| 4473.33 | 20 | 51 | 4272.13 | 767.01 | 947.18
| 4500 | 19.4667 | 51 | 4297.23 | 772.68 | 954.18
| 4600 | 17.4667 | 51 | 4392.08 | 792.61 | 978.79
| 4700 | 15.4667 | 51 | 4487.97 | 810.45 | 1000.82
| 4800 | 13.4667 | 51 | 4584.8 | 826.17 | 1020.24
| 4900 | 11.4667 | 51 | 4682.43 | 839.75 | 1037.01
| 5000 | 9.4667 | 51 | 4780.77 | 851.19 | 1051.13
| 5100 | 7.4667 | 51 | 4879.67 | 860.45 | 1062.57
| 5200 | 5.4667 | 51 | 4979.03 | 867.54 | 1071.32
| 5300 | 3.4667 | 51 | 5078.72 | 872.44 | 1077.37
| 5400 | 1.4667 | 51 | 5178.62 | 875.15 | 1080.72
| 5473.33 | 0 | 0 | 5251.95 | 875.74 | 1081.45
| 5500 | 0 | 0 | 5278.61 | 875.74 | 1081.45
| 5600 | 0 | 0 | 5378.61 | 875.74 | 1081.45
| 5700 | 0 | 0 | 5478.61 | 875.74 | 1081.45
| 5800 | 0 | 0 | 5578.61 | 875.74 | 1081.45
| 5900 | 0 | 0 | 5678.61 | 875.74 | 1081.45
| 6000 | 0 | 0 | 5778.61 | 875.74 | 1081.45
| 6100 | 0 | 0 | 5878.61 | 875.74 | 1081.45
| 6200 | 0 | 0 | 5978.61 | 875.74 | 1081.45
| 6300 | 0 | 0 | 6078.61 | 875.74 | 1081.45
| 6400 | 0 | 0 | 6178.61 | 875.74 | 1081.45
| 6500 | 0 | 0 | 6278.61 | 875.74 | 1081.45
| 6600 | 0 | 0 | 6378.61 | 875.74 | 1081.45
| 6700 | 0 | 0 | 6478.61 | 875.74 | 1081.45
| 6766.76 | 0 | 0 | 6545.38 | 875.74 | 1081.45
| 6800 | 2.9913 | 180.3135 | 6578.6 | 874.87 | 1081.44
| 6850 | 7.4913 | 180.3135 | 6628.38 | 870.31 | 1081.42
| 6900 | 11.9913 | 180.3135 | 6677.64 | 861.85 | 1081.37
| 6950 | 16.4913 | 180.3135 | 6726.1 | 849.55 | 1081.3
| 7000 | 20.9913 | 180.3135 | 6773.43 | 833.49 | 1081.22
| 7050 | 25.4913 | 180.3135 | 6819.36 | 813.77 | 1081.11
| 7100 | 29.9913 | 180.3135 | 6863.6 | 790.5 | 1080.98
| 7150 | 34.4913 | 180.3135 | 6905.88 | 763.83 | 1080.84
| 7200 | 38.9913 | 180.3135 | 6945.94 | 733.93 | 1080.67
| 7250 | 43.4913 | 180.3135 | 6983.53 | 700.98 | 1080.49
| 7300 | 47.9913 | 180.3135 | 7018.41 | 665.18 | 1080.3
| 7350 | 52.4913 | 180.3135 | 7050.38 | 626.75 | 1080.09
| 7400 | 56.9913 | 180.3135 | 7079.24 | 585.93 | 1079.86
| 7450 | 61.4913 | 180.3135 | 7104.8 | 542.98 | 1079.63
| 7500 | 65.9913 | 180.3135 | 7126.92 | 498.15 | 1079.38
| 7550 | 70.4913 | 180.3135 | 7145.45 | 451.72 | 1079.13
| 7600 | 74.9913 | 180.3135 | 7160.28 | 403.99 | 1078.87
| 7650 | 79.4913 | 180.3135 | 7171.32 | 355.24 | 1078.6
| 7700 | 83.9913 | 180.3135 | 7178.5 | 305.77 | 1078.33
| 7750 | 88.4913 | 180.3135 | 7181.78 | 255.89 | 1078.06
| 7765.77 | 89.9106 | 180.3135 | 7182 | 240.12 | 1077.97
| 7800 | 89.9106 | 180.3135 | 7182.05 | 205.89 | 1077.78
| 7900 | 89.9106 | 180.3135 | 7182.21 | 105.89 | 1077.24
| 8000 | 89.9106 | 180.3135 | 7182.36 | 5.9 | 1076.69
| 8100 | 89.9106 | 180.3135 | 7182.52 | -94.1 | 1076.14
| 8200 | 89.9106 | 180.3135 | 7182.67 | -194.1 | 1075.59
| 8300 | 89.9106 | 180.3135 | 7182.83 | -294.1 | 1075.05
| 8400 | 89.9106 | 180.3135 | 7182.99 | -394.1 | 1074.5
| 8500 | 89.9106 | 180.3135 | 7183.14 | -494.1 | 1073.95
| 8600 | 89.9106 | 180.3135 | 7183.3 | -594.09 | 1073.41
| 8700 | 89.9106 | 180.3135 | 7183.46 | -694.09 | 1072.86
| 8800 | 89.9106 | 180.3135 | 7183.61 | -794.09 | 1072.31
| 8900 | 89.9106 | 180.3135 | 7183.77 | -894.09 | 1071.77
| 9000 | 89.9106 | 180.3135 | 7183.92 | -994.09 | 1071.22
| 9100 | 89.9106 | 180.3135 | 7184.08 | -1094.09 | 1070.67
| 9200 | 89.9106 | 180.3135 | 7184.24 | -1194.08 | 1070.12
| 9300 | 89.9106 | 180.3135 | 7184.39 | -1294.08 | 1069.58
| 9400 | 89.9106 | 180.3135 | 7184.55 | -1394.08 | 1069.03
| 9500 | 89.9106 | 180.3135 | 7184.7 | -1494.08 | 1068.48
| 9600 | 89.9106 | 180.3135 | 7184.86 | -1594.08 | 1067.94
| 9700 | 89.9106 | 180.3135 | 7185.02 | -1694.08 | 1067.39
| 9800 | 89.9106 | 180.3135 | 7185.17 | -1794.07 | 1066.84
| 9900 | 89.9106 | 180.3135 | 7185.33 | -1894.07 | 1066.29
| 10000 | 89.9106 | 180.3135 | 7185.48 | -1994.07 | 1065.75
| 10100 | 89.9106 | 180.3135 | 7185.64 | -2094.07 | 1065.2
| 10200 | 89.9106 | 180.3135 | 7185.8 | -2194.07 | 1064.65
| 10300 | 89.9106 | 180.3135 | 7185.95 | -2294.07 | 1064.11
| 10400 | 89.9106 | 180.3135 | 7186.11 | -2394.07 | 1063.56
| 10500 | 89.9106 | 180.3135 | 7186.26 | -2494.06 | 1063.01
| 10600 | 89.9106 | 180.3135 | 7186.42 | -2594.06 | 1062.46
| 10700 | 89.9106 | 180.3135 | 7186.58 | -2694.06 | 1061.92
| 10800 | 89.9106 | 180.3135 | 7186.73 | -2794.06 | 1061.37
| 10900 | 89.9106 | 180.3135 | 7186.89 | -2894.06 | 1060.82
| 11000 | 89.9106 | 180.3135 | 7187.05 | -2994.06 | 1060.28
| 11100 | 89.9106 | 180.3135 | 7187.2 | -3094.05 | 1059.73
| 11200 | 89.9106 | 180.3135 | 7187.36 | -3194.05 | 1059.18
| 11300 | 89.9106 | 180.3135 | 7187.51 | -3294.05 | 1058.63
| 11400 | 89.9106 | 180.3135 | 7187.67 | -3394.05 | 1058.09
| 11500 | 89.9106 | 180.3135 | 7187.83 | -3494.05 | 1057.54
| 11600 | 89.9106 | 180.3135 | 7187.98 | -3594.05 | 1056.99
| 11700 | 89.9106 | 180.3135 | 7188.14 | -3694.04 | 1056.45
| 11800 | 89.9106 | 180.3135 | 7188.29 | -3794.04 | 1055.9
| 11900 | 89.9106 | 180.3135 | 7188.45 | -3894.04 | 1055.35
| 12000 | 89.9106 | 180.3135 | 7188.61 | -3994.04 | 1054.81
| 12100 | 89.9106 | 180.3135 | 7188.76 | -4094.04 | 1054.26
| 12200 | 89.9106 | 180.3135 | 7188.92 | -4194.04 | 1053.71
| 12300 | 89.9106 | 180.3135 | 7189.07 | -4294.03 | 1053.16
| 12400 | 89.9106 | 180.3135 | 7189.23 | -4394.03 | 1052.62
| 12500 | 89.9106 | 180.3135 | 7189.39 | -4494.03 | 1052.07
| 12600 | 89.9106 | 180.3135 | 7189.54 | -4594.03 | 1051.52
| 12700 | 89.9106 | 180.3135 | 7189.7 | -4694.03 | 1050.98
| 12800 | 89.9106 | 180.3135 | 7189.85 | -4794.03 | 1050.43
| 12900 | 89.9106 | 180.3135 | 7190.01 | -4894.02 | 1049.88
| 13000 | 89.9106 | 180.3135 | 7190.17 | -4994.02 | 1049.33
| 13100 | 89.9106 | 180.3135 | 7190.32 | -5094.02 | 1048.79
| 13200 | 89.9106 | 180.3135 | 7190.48 | -5194.02 | 1048.24
| 13300 | 89.9106 | 180.3135 | 7190.63 | -5294.02 | 1047.69
| 13400 | 89.9106 | 180.3135 | 7190.79 | -5394.02 | 1047.15
| 13500 | 89.9106 | 180.3135 | 7190.95 | -5494.01 | 1046.6
| 13600 | 89.9106 | 180.3135 | 7191.1 | -5594.01 | 1046.05
| 13700 | 89.9106 | 180.3135 | 7191.26 | -5694.01 | 1045.5
| 13800 | 89.9106 | 180.3135 | 7191.42 | -5794.01 | 1044.96
| 13900 | 89.9106 | 180.3135 | 7191.57 | -5894.01 | 1044.41
| 14000 | 89.9106 | 180.3135 | 7191.73 | -5994.01 | 1043.86
| 14100 | 89.9106 | 180.3135 | 7191.88 | -6094.01 | 1043.32
| 14200 | 89.9106 | 180.3135 | 7192.04 | -6194 | 1042.77
| 14300 | 89.9106 | 180.3135 | 7192.2 | -6294 | 1042.22
| 14400 | 89.9106 | 180.3135 | 7192.35 | -6394 | 1041.68
| 14500 | 89.9106 | 180.3135 | 7192.51 | -6494 | 1041.13
| 14600 | 89.9106 | 180.3135 | 7192.66 | -6594 | 1040.58
| 14700 | 89.9106 | 180.3135 | 7192.82 | -6694 | 1040.03
| 14800 | 89.9106 | 180.3135 | 7192.98 | -6793.99 | 1039.49
| 14815.22 | 89.9106 | 180.3135 | 7193 | -6809.21 | 1039.4

## Lookup (hidden)
North Reference | RetunValue | Grid Type | ReturnValue | Deviation Indicator | ReturnValue
| 2 |  | 0 |  | 4
True |  | SPCS-Colorado Central-NAD27 |  | Directional
Grid |  | SPCS-Colorado Central-NAD83 |  | High Angle
|  | SPCS-Colorado North-NAD27 |  | Horizontal
SPCS-Colorado North-NAD83
SPCS-Colorado South-NAD27
SPCS-Colorado South-NAD83
UTM-Zone 12 NAD27
UTM-Zone 12 NAD83
UTM-Zone 13 NAD27
UTM-Zone 13 NAD83