## Data
Header Information | measured depth (ft) | inclination (°) | azimuth (°) | true vertical depth (ft) | northing +N/-S (ft) | easting +E/-W (ft) | Remarks
Operator Name | 0 | 0 | 0 | 0 | 0 | 0
TEP Rocky Mountain, LLC | 213 | 3.69 | 32.5 | 212.85 | 5.78 | 3.68
Operator Number | 243 | 4.84 | 26.41 | 242.77 | 7.73 | 4.77
96850 | 333 | 6.88 | 18.08 | 332.3 | 16.26 | 8.13
Well Name and Number | 424 | 8.33 | 20.67 | 422.49 | 27.61 | 12.15
SP 431-14 | 515 | 11 | 22.05 | 512.19 | 41.82 | 17.73
API Number (if available) | 607 | 13.02 | 20.1 | 602.18 | 59.69 | 24.59
05-045-19704 | 698 | 15.94 | 19.63 | 690.28 | 81.09 | 32.31
Location: QQ SEC TWP RGE | 790 | 16.53 | 19.69 | 778.61 | 105.31 | 40.97
14 7S 95W | 880 | 15.88 | 19.67 | 865.03 | 128.96 | 49.43
Citing Type: Planned or Actual | 971 | 17.08 | 20.28 | 952.29 | 153.22 | 58.25
Actual | 1062 | 16.38 | 21 | 1039.44 | 177.74 | 67.48
Deviation Indicator | 1157 | 16.59 | 20.47 | 1130.53 | 202.95 | 77.02
Directional | 1251 | 18.1 | 20.26 | 1220.26 | 229.22 | 86.77
North Reference | 1346 | 18.15 | 20.34 | 1310.54 | 256.94 | 97.03
True | 1441 | 17.13 | 20.19 | 1401.07 | 283.95 | 107
Grid Type | 1535 | 17.44 | 19.58 | 1490.83 | 310.21 | 116.5
#VALUE! | 1630 | 16.95 | 19.85 | 1581.58 | 336.65 | 125.97
| 1724 | 16.28 | 20.36 | 1671.66 | 361.89 | 135.21
| 1819 | 16.75 | 20.73 | 1762.74 | 387.18 | 144.68
| 1913 | 15.72 | 18.8 | 1852.99 | 411.9 | 153.58
| 2008 | 16.02 | 17.74 | 1944.37 | 436.57 | 161.72
| 2102 | 16.3 | 19.9 | 2034.65 | 461.33 | 170.17
| 2197 | 16.2 | 19.56 | 2125.86 | 486.35 | 179.14
| 2291 | 16.69 | 19.26 | 2216.01 | 511.45 | 187.98
| 2359 | 17.32 | 19.43 | 2281.04 | 530.21 | 194.57
| 2418 | 17.32 | 19.43 | 2337.37 | 546.78 | 200.41

## Lookup (hidden)
North Reference | RetunValue | Grid Type | ReturnValue | Deviation Indicator | ReturnValue
| 2 |  | 0 |  | 2
True |  | SPCS-Colorado Central-NAD27 |  | Directional
Grid |  | SPCS-Colorado Central-NAD83 |  | High Angle
|  | SPCS-Colorado North-NAD27 |  | Horizontal
SPCS-Colorado North-NAD83
SPCS-Colorado South-NAD27
SPCS-Colorado South-NAD83
UTM-Zone 12 NAD27
UTM-Zone 12 NAD83
UTM-Zone 13 NAD27
UTM-Zone 13 NAD83