## Data
Header Information | measured depth (ft) | inclination (°) | azimuth (°) | true vertical depth (ft) | northing +N/-S (ft) | easting +E/-W (ft)
Operator Name | 0 | 0 | 0 | 0 | 0 | 0
Catamount Energy Partners | 50 | 0 | 0 | 50 | 0 | 0
Operator Number | 100 | 0 | 0 | 100 | 0 | 0
10464 | 150 | 0 | 0 | 150 | 0 | 0
Well Name and Number | 200 | 0 | 0 | 200 | 0 | 0
IGS 144 | 250 | 0 | 0 | 250 | 0 | 0
API Number (if available) | 300 | 0 | 0 | 300 | 0 | 0
| 350 | 0 | 0 | 350 | 0 | 0
Location: QQ SEC TWP RGE | 400 | 0 | 0 | 400 | 0 | 0
NENE Sec 20 TWP 33N RGE 8W | 450 | 1.5 | 242.5632 | 449.9943 | -0.3016 | -0.5808
Citing Type: Planned or Actual | 500 | 3 | 242.5632 | 499.9543 | -1.206 | -2.323
Planned | 550 | 4.5 | 242.5632 | 549.8458 | -2.7128 | -5.2252
Deviation Indicator | 600 | 6 | 242.5632 | 599.6347 | -4.8208 | -9.2856
Directional | 650 | 7.5 | 242.5632 | 649.2867 | -7.5286 | -14.5013
North Reference | 700 | 9 | 242.5632 | 698.7678 | -10.8343 | -20.8687
Grid | 750 | 10.5 | 242.5632 | 748.0442 | -14.7358 | -28.3836
Grid Type | 800 | 12 | 242.5632 | 797.0821 | -19.2302 | -37.0407
#VALUE! | 850 | 13.5 | 242.5632 | 845.8478 | -24.3146 | -46.834
| 900 | 15 | 242.5632 | 894.308 | -29.9854 | -57.757
| 950 | 16.5 | 242.5632 | 942.4294 | -36.2388 | -69.8021
| 1000 | 18 | 242.5632 | 990.179 | -43.0705 | -82.9611
| 1050 | 19.5 | 242.5632 | 1037.5241 | -50.4757 | -97.2249
| 1100 | 21 | 242.5632 | 1084.4324 | -58.4495 | -112.5837
| 1150 | 22.5 | 242.5632 | 1130.8715 | -66.9864 | -129.0271
| 1200 | 24 | 242.5632 | 1176.8098 | -76.0804 | -146.5438
| 1250 | 25.5 | 242.5632 | 1222.2156 | -85.7254 | -165.1217
| 1300 | 27 | 242.5632 | 1267.058 | -95.9147 | -184.7481
| 1350 | 28.5 | 242.5632 | 1311.3061 | -106.6415 | -205.4096
| 1400 | 30 | 242.5632 | 1354.9297 | -117.8982 | -227.0921
| 1450 | 31.5 | 242.5632 | 1397.8988 | -129.6773 | -249.7806
| 1500 | 33 | 242.5632 | 1440.1839 | -141.9706 | -273.4596
| 1550 | 34.5 | 242.5632 | 1481.7562 | -154.7697 | -298.1128
| 1563.362 | 34.9009 | 242.5632 | 1492.7416 | -158.2747 | -304.864
| 1600 | 34.9009 | 242.5632 | 1522.79 | -167.9337 | -323.4689
| 1650 | 34.9009 | 242.5632 | 1563.7972 | -181.1153 | -348.8589
| 1700 | 34.9009 | 242.5632 | 1604.8044 | -194.297 | -374.249
| 1750 | 34.9009 | 242.5632 | 1645.8115 | -207.4786 | -399.6391
| 1800 | 34.9009 | 242.5632 | 1686.8187 | -220.6603 | -425.0292
| 1850 | 34.9009 | 242.5632 | 1727.8259 | -233.8419 | -450.4193
| 1900 | 34.9009 | 242.5632 | 1768.833 | -247.0236 | -475.8094
| 1950 | 34.9009 | 242.5632 | 1809.8402 | -260.2052 | -501.1995
| 2000 | 34.9009 | 242.5632 | 1850.8474 | -273.3869 | -526.5896
| 2050 | 34.9009 | 242.5632 | 1891.8545 | -286.5685 | -551.9797
| 2100 | 34.9009 | 242.5632 | 1932.8617 | -299.7501 | -577.3698
| 2150 | 34.9009 | 242.5632 | 1973.8689 | -312.9318 | -602.7598
| 2200 | 34.9009 | 242.5632 | 2014.876 | -326.1134 | -628.1499
| 2250 | 34.9009 | 242.5632 | 2055.8832 | -339.2951 | -653.54
| 2300 | 34.9009 | 242.5632 | 2096.8904 | -352.4767 | -678.9301
| 2350 | 34.9009 | 242.5632 | 2137.8975 | -365.6584 | -704.3202
| 2400 | 34.9009 | 242.5632 | 2178.9047 | -378.84 | -729.7103
| 2450 | 34.9009 | 242.5632 | 2219.9118 | -392.0217 | -755.1004
| 2500 | 34.9009 | 242.5632 | 2260.919 | -405.2033 | -780.4905
| 2550 | 34.9009 | 242.5632 | 2301.9262 | -418.385 | -805.8806
| 2600 | 34.9009 | 242.5632 | 2342.9333 | -431.5666 | -831.2707
| 2650 | 34.9009 | 242.5632 | 2383.9405 | -444.7482 | -856.6608
| 2700 | 34.9009 | 242.5632 | 2424.9477 | -457.9299 | -882.0508
| 2750 | 34.9009 | 242.5632 | 2465.9548 | -471.1115 | -907.4409
| 2800 | 34.9009 | 242.5632 | 2506.962 | -484.2932 | -932.831
| 2850 | 34.9009 | 242.5632 | 2547.9692 | -497.4748 | -958.2211
| 2900 | 34.9009 | 242.5632 | 2588.9763 | -510.6565 | -983.6112
| 2950 | 34.9009 | 242.5632 | 2629.9835 | -523.8381 | -1009.0013
| 3000 | 34.9009 | 242.5632 | 2670.9907 | -537.0198 | -1034.3914
| 3050 | 34.9009 | 242.5632 | 2711.9978 | -550.2014 | -1059.7815
| 3100 | 34.9009 | 242.5632 | 2753.005 | -563.383 | -1085.1716
| 3150 | 34.9009 | 242.5632 | 2794.0121 | -576.5647 | -1110.5617
| 3200 | 34.9009 | 242.5632 | 2835.0193 | -589.7463 | -1135.9517
| 3250 | 34.9009 | 242.5632 | 2876.0265 | -602.928 | -1161.3418
| 3300 | 34.9009 | 242.5632 | 2917.0336 | -616.1096 | -1186.7319
| 3350 | 34.9009 | 242.5632 | 2958.0408 | -629.2913 | -1212.122
| 3400 | 34.9009 | 242.5632 | 2999.048 | -642.4729 | -1237.5121
| 3450 | 34.9009 | 242.5632 | 3040.0551 | -655.6546 | -1262.9022
| 3500 | 34.9009 | 242.5632 | 3081.0623 | -668.8362 | -1288.2923
| 3550 | 34.9009 | 242.5632 | 3122.0695 | -682.0179 | -1313.6824
| 3600 | 34.9009 | 242.5632 | 3163.0766 | -695.1995 | -1339.0725
| 3650 | 34.9009 | 242.5632 | 3204.0838 | -708.3811 | -1364.4626
| 3700 | 34.9009 | 242.5632 | 3245.091 | -721.5628 | -1389.8527
| 3750 | 34.9009 | 242.5632 | 3286.0981 | -734.7444 | -1415.2427
| 3800 | 34.9009 | 242.5632 | 3327.1053 | -747.9261 | -1440.6328
| 3840.1085 | 34.9009 | 242.5632 | 3360 | -758.5 | -1461

## Lookup (hidden)
North Reference | RetunValue | Grid Type | ReturnValue | Deviation Indicator | ReturnValue
| 3 |  | 0 |  | 2
True |  | SPCS-Colorado Central-NAD27 |  | Directional
Grid |  | SPCS-Colorado Central-NAD83 |  | High Angle
|  | SPCS-Colorado North-NAD27 |  | Horizontal
SPCS-Colorado North-NAD83
SPCS-Colorado South-NAD27
SPCS-Colorado South-NAD83
UTM-Zone 12 NAD27
UTM-Zone 12 NAD83
UTM-Zone 13 NAD27
UTM-Zone 13 NAD83