## Data
Header Information | measured depth (ft) | inclination (°) | azimuth (°) | true vertical depth (ft) | northing +N/-S (ft) | easting +E/-W (ft) | Remarks
Operator Name | 0 | 0 | 0 | 0 | 0 | 0
TEP Rocky Mountain LLC | 100 | 0 | 0 | 100 | 0 | 0
Operator Number | 200 | 0 | 0 | 200 | 0 | 0
96850 | 300 | 0 | 0 | 300 | 0 | 0
Well Name and Number | 400 | 3 | 22 | 399.95 | 2.43 | 0.98
Tri State Trucking PA 21-25 | 500 | 6 | 22 | 499.63 | 9.7 | 3.92
API Number (if available) | 566.67 | 8 | 22 | 565.8 | 17.23 | 6.96
| 600 | 8 | 22 | 598.81 | 21.53 | 8.7
Location: QQ SEC TWP RGE | 700 | 8 | 22 | 697.84 | 34.44 | 13.91
SENW, Sec. 25 T6S, R95W | 800 | 8 | 22 | 796.86 | 47.34 | 19.13
Citing Type: Planned or Actual | 900 | 8 | 22 | 895.89 | 60.25 | 24.34
Planned | 1000 | 8 | 22 | 994.92 | 73.15 | 29.55
Deviation Indicator | 1066.67 | 8 | 22 | 1060.93 | 81.75 | 33.03
Directional | 1100 | 7.5 | 22 | 1093.96 | 85.92 | 34.71
North Reference | 1200 | 6 | 22 | 1193.27 | 96.82 | 39.12
True | 1300 | 4.5 | 22 | 1292.85 | 105.3 | 42.54
Grid Type | 1400 | 3 | 22 | 1392.63 | 111.37 | 44.99
#VALUE! | 1500 | 1.5 | 22 | 1492.55 | 115.01 | 46.47
| 1600 | 0 | 0 | 1592.54 | 116.22 | 46.96
| 1700 | 3 | 13.93 | 1692.49 | 118.76 | 47.59
| 1800 | 6 | 13.93 | 1792.17 | 126.37 | 49.48
| 1900 | 9 | 13.93 | 1891.3 | 139.04 | 52.62
| 2000 | 12 | 13.93 | 1989.62 | 156.73 | 57.01
| 2100 | 15 | 13.93 | 2086.85 | 179.38 | 62.63
| 2200 | 18 | 13.93 | 2182.72 | 206.94 | 69.47
| 2300 | 21 | 13.93 | 2276.97 | 239.34 | 77.5
| 2400 | 24 | 13.93 | 2369.35 | 276.48 | 86.72
| 2500 | 27 | 13.93 | 2459.59 | 318.26 | 97.08
| 2600 | 30 | 13.93 | 2547.47 | 364.56 | 108.57
| 2700 | 33 | 13.93 | 2632.72 | 415.27 | 121.15
| 2800 | 36 | 13.93 | 2715.12 | 470.24 | 134.79
| 2900 | 39 | 13.93 | 2794.45 | 529.31 | 149.45
| 2927.91 | 39.84 | 13.93 | 2816.01 | 546.52 | 153.72
| 3000 | 39.84 | 13.93 | 2871.37 | 591.34 | 164.84
| 3100 | 39.84 | 13.93 | 2948.15 | 653.51 | 180.26
| 3200 | 39.84 | 13.93 | 3024.94 | 715.69 | 195.69
| 3300 | 39.84 | 13.93 | 3101.73 | 777.87 | 211.12
| 3400 | 39.84 | 13.93 | 3178.51 | 840.04 | 226.54
| 3500 | 39.84 | 13.93 | 3255.3 | 902.22 | 241.97
| 3600 | 39.84 | 13.93 | 3332.09 | 964.39 | 257.4
| 3700 | 39.84 | 13.93 | 3408.87 | 1026.57 | 272.82
| 3800 | 39.84 | 13.93 | 3485.66 | 1088.75 | 288.25
| 3900 | 39.84 | 13.93 | 3562.45 | 1150.92 | 303.68
| 4000 | 39.84 | 13.93 | 3639.23 | 1213.1 | 319.1
| 4100 | 39.84 | 13.93 | 3716.02 | 1275.27 | 334.53
| 4119.55 | 39.84 | 13.93 | 3731.03 | 1287.43 | 337.55
| 4200 | 38.63 | 13.93 | 3793.34 | 1336.82 | 349.8
| 4300 | 37.13 | 13.93 | 3872.27 | 1396.41 | 364.58
| 4400 | 35.63 | 13.93 | 3952.78 | 1453.98 | 378.87
| 4500 | 34.13 | 13.93 | 4034.81 | 1509.48 | 392.64
| 4600 | 32.63 | 13.93 | 4118.31 | 1562.88 | 405.89
| 4700 | 31.13 | 13.93 | 4203.22 | 1614.14 | 418.61
| 4800 | 29.63 | 13.93 | 4289.49 | 1663.22 | 430.78
| 4900 | 28.13 | 13.93 | 4377.05 | 1710.1 | 442.41
| 5000 | 26.63 | 13.93 | 4465.84 | 1754.73 | 453.49
| 5100 | 25.13 | 13.93 | 4555.81 | 1797.1 | 464
| 5200 | 23.63 | 13.93 | 4646.89 | 1837.16 | 473.94
| 5300 | 22.13 | 13.93 | 4739.02 | 1874.9 | 483.3
| 5400 | 20.63 | 13.93 | 4832.13 | 1910.28 | 492.08
| 5500 | 19.13 | 13.93 | 4926.17 | 1943.29 | 500.27
| 5600 | 17.63 | 13.93 | 5021.07 | 1973.89 | 507.86
| 5700 | 16.13 | 13.93 | 5116.76 | 2002.07 | 514.86
| 5800 | 14.63 | 13.93 | 5213.17 | 2027.81 | 521.24
| 5900 | 13.13 | 13.93 | 5310.25 | 2051.1 | 527.02
| 6000 | 11.63 | 13.93 | 5407.92 | 2071.91 | 532.18
| 6100 | 10.13 | 13.93 | 5506.12 | 2090.23 | 536.73
| 6200 | 8.63 | 13.93 | 5604.78 | 2106.05 | 540.65
| 6300 | 7.13 | 13.93 | 5703.83 | 2119.35 | 543.96
| 6400 | 5.63 | 13.93 | 5803.21 | 2130.14 | 546.63
| 6500 | 4.13 | 13.93 | 5902.84 | 2138.4 | 548.68
| 6600 | 2.63 | 13.93 | 6002.67 | 2144.12 | 550.1
| 6700 | 1.13 | 13.93 | 6102.61 | 2147.31 | 550.89
| 6775.38 | 0 | 0 | 6177.99 | 2148.03 | 551.07
| 6800 | 0 | 0 | 6202.61 | 2148.03 | 551.07
| 6900 | 0 | 0 | 6302.61 | 2148.03 | 551.07
| 7000 | 0 | 0 | 6402.61 | 2148.03 | 551.07
| 7100 | 0 | 0 | 6502.61 | 2148.03 | 551.07
| 7200 | 0 | 0 | 6602.61 | 2148.03 | 551.07
| 7300 | 0 | 0 | 6702.61 | 2148.03 | 551.07
| 7400 | 0 | 0 | 6802.61 | 2148.03 | 551.07
| 7500 | 0 | 0 | 6902.61 | 2148.03 | 551.07
| 7600 | 0 | 0 | 7002.61 | 2148.03 | 551.07
| 7700 | 0 | 0 | 7102.61 | 2148.03 | 551.07
| 7800 | 0 | 0 | 7202.61 | 2148.03 | 551.07
| 7900 | 0 | 0 | 7302.61 | 2148.03 | 551.07
| 8000 | 0 | 0 | 7402.61 | 2148.03 | 551.07
| 8100 | 0 | 0 | 7502.61 | 2148.03 | 551.07
| 8200 | 0 | 0 | 7602.61 | 2148.03 | 551.07
| 8300 | 0 | 0 | 7702.61 | 2148.03 | 551.07
| 8400 | 0 | 0 | 7802.61 | 2148.03 | 551.07
| 8500 | 0 | 0 | 7902.61 | 2148.03 | 551.07
| 8575.38 | 0 | 0 | 7977.98 | 2148.03 | 551.07

## Lookup (hidden)
North Reference | RetunValue | Grid Type | ReturnValue | Deviation Indicator | ReturnValue
| 2 |  | 0 |  | 2
True |  | SPCS-Colorado Central-NAD27 |  | Directional
Grid |  | SPCS-Colorado Central-NAD83 |  | High Angle
|  | SPCS-Colorado North-NAD27 |  | Horizontal
SPCS-Colorado North-NAD83
SPCS-Colorado South-NAD27
SPCS-Colorado South-NAD83
UTM-Zone 12 NAD27
UTM-Zone 12 NAD83
UTM-Zone 13 NAD27
UTM-Zone 13 NAD83