## Data
Header Information | measured depth (ft) | inclination (°) | azimuth (°) | true vertical depth (ft) | northing +N/-S (ft) | easting +E/-W (ft) | Remarks
Operator Name | 0 | 0 | 0 | 0 | 0 | 0
TEP Rocky Mountain LLC | 100 | 0 | 0 | 100 | 0 | 0
Operator Number | 180 | 0 | 0 | 180 | 0 | 0
96850 | 200 | 0.6 | 340 | 200 | 0.1 | -0.04
Well Name and Number | 300 | 3.6 | 340 | 299.92 | 3.54 | -1.29
Tri State Trucking PA 41-26 | 400 | 6.6 | 340 | 399.51 | 11.89 | -4.33
API Number (if available) | 500 | 9.6 | 340 | 498.5 | 25.13 | -9.15
| 600 | 12.6 | 340 | 596.62 | 43.22 | -15.73
Location: QQ SEC TWP RGE | 700 | 15.6 | 340 | 693.6 | 66.11 | -24.06
SENW, Sec. 25 T6S, R95W | 800 | 18.6 | 340 | 789.17 | 93.74 | -34.12
Citing Type: Planned or Actual | 846.67 | 20 | 340 | 833.21 | 108.23 | -39.39
Planned | 900 | 20 | 340 | 883.33 | 125.37 | -45.63
Deviation Indicator | 996.67 | 20 | 340 | 974.16 | 156.44 | -56.94
Directional | 1000 | 20.07 | 339.78 | 977.3 | 157.51 | -57.33
North Reference | 1100 | 22.16 | 333.82 | 1070.59 | 190.55 | -71.59
True | 1200 | 24.44 | 328.87 | 1162.43 | 225.19 | -90.61
Grid Type | 1300 | 26.85 | 324.74 | 1252.58 | 261.35 | -114.35
#VALUE! | 1400 | 29.36 | 321.26 | 1340.79 | 298.92 | -142.73
| 1500 | 31.95 | 318.29 | 1426.81 | 337.81 | -175.69
| 1600 | 34.6 | 315.72 | 1510.41 | 377.9 | -213.13
| 1689.51 | 37.02 | 313.71 | 1582.99 | 414.72 | -250.36
| 1700 | 37.02 | 313.71 | 1591.37 | 419.08 | -254.92
| 1800 | 37.02 | 313.71 | 1671.22 | 460.68 | -298.45
| 1900 | 37.02 | 313.71 | 1751.06 | 502.28 | -341.97
| 2000 | 37.02 | 313.71 | 1830.91 | 543.88 | -385.49
| 2100 | 37.02 | 313.71 | 1910.76 | 585.47 | -429.01
| 2200 | 37.02 | 313.71 | 1990.6 | 627.07 | -472.53
| 2300 | 37.02 | 313.71 | 2070.45 | 668.67 | -516.05
| 2400 | 37.02 | 313.71 | 2150.3 | 710.27 | -559.57
| 2500 | 37.02 | 313.71 | 2230.14 | 751.86 | -603.1
| 2600 | 37.02 | 313.71 | 2309.99 | 793.46 | -646.62
| 2700 | 37.02 | 313.71 | 2389.84 | 835.06 | -690.14
| 2800 | 37.02 | 313.71 | 2469.68 | 876.66 | -733.66
| 2900 | 37.02 | 313.71 | 2549.53 | 918.25 | -777.18
| 3000 | 37.02 | 313.71 | 2629.38 | 959.85 | -820.7
| 3100 | 37.02 | 313.71 | 2709.23 | 1001.45 | -864.23
| 3200 | 37.02 | 313.71 | 2789.07 | 1043.05 | -907.75
| 3300 | 37.02 | 313.71 | 2868.92 | 1084.64 | -951.27
| 3400 | 37.02 | 313.71 | 2948.77 | 1126.24 | -994.79
| 3500 | 37.02 | 313.71 | 3028.61 | 1167.84 | -1038.31
| 3600 | 37.02 | 313.71 | 3108.46 | 1209.43 | -1081.83
| 3700 | 37.02 | 313.71 | 3188.31 | 1251.03 | -1125.35
| 3800 | 37.02 | 313.71 | 3268.15 | 1292.63 | -1168.88
| 3900 | 37.02 | 313.71 | 3348 | 1334.23 | -1212.4
| 4000 | 37.02 | 313.71 | 3427.85 | 1375.82 | -1255.92
| 4100 | 37.02 | 313.71 | 3507.69 | 1417.42 | -1299.44
| 4200 | 37.02 | 313.71 | 3587.54 | 1459.02 | -1342.96
| 4300 | 37.02 | 313.71 | 3667.39 | 1500.62 | -1386.48
| 4400 | 37.02 | 313.71 | 3747.24 | 1542.21 | -1430.01
| 4500 | 37.02 | 313.71 | 3827.08 | 1583.81 | -1473.53
| 4600 | 37.02 | 313.71 | 3906.93 | 1625.41 | -1517.05
| 4606.85 | 37.02 | 313.71 | 3912.4 | 1628.26 | -1520.03
| 4700 | 35.62 | 313.71 | 3987.45 | 1666.38 | -1559.91
| 4800 | 34.12 | 313.71 | 4069.5 | 1705.88 | -1601.24
| 4900 | 32.62 | 313.71 | 4153.01 | 1743.88 | -1641
| 5000 | 31.12 | 313.71 | 4237.93 | 1780.36 | -1679.16
| 5100 | 29.62 | 313.71 | 4324.21 | 1815.29 | -1715.71
| 5200 | 28.12 | 313.71 | 4411.78 | 1848.65 | -1750.61
| 5300 | 26.62 | 313.71 | 4500.58 | 1880.41 | -1783.84
| 5400 | 25.12 | 313.71 | 4590.56 | 1910.55 | -1815.38
| 5500 | 23.62 | 313.71 | 4681.65 | 1939.06 | -1845.21
| 5600 | 22.12 | 313.71 | 4773.79 | 1965.91 | -1873.3
| 5700 | 20.62 | 313.71 | 4866.91 | 1991.09 | -1899.64
| 5800 | 19.12 | 313.71 | 4960.96 | 2014.57 | -1924.21
| 5900 | 17.62 | 313.71 | 5055.86 | 2036.34 | -1946.99
| 6000 | 16.12 | 313.71 | 5151.55 | 2056.39 | -1967.97
| 6100 | 14.62 | 313.71 | 5247.97 | 2074.7 | -1987.13
| 6200 | 13.12 | 313.71 | 5345.06 | 2091.26 | -2004.45
| 6300 | 11.62 | 313.71 | 5442.73 | 2106.06 | -2019.94
| 6400 | 10.12 | 313.71 | 5540.93 | 2119.09 | -2033.57
| 6500 | 8.62 | 313.71 | 5639.6 | 2130.34 | -2045.34
| 6600 | 7.12 | 313.71 | 5738.65 | 2139.8 | -2055.23
| 6700 | 5.62 | 313.71 | 5838.03 | 2147.46 | -2063.25
| 6800 | 4.12 | 313.71 | 5937.67 | 2153.33 | -2069.39
| 6900 | 2.62 | 313.71 | 6037.49 | 2157.38 | -2073.63
| 7000 | 1.12 | 313.71 | 6137.44 | 2159.64 | -2075.99
| 7074.57 | 0 | 0 | 6212 | 2160.14 | -2076.52
| 7100 | 0 | 0 | 6237.43 | 2160.14 | -2076.52
| 7200 | 0 | 0 | 6337.43 | 2160.14 | -2076.52
| 7300 | 0 | 0 | 6437.43 | 2160.14 | -2076.52
| 7400 | 0 | 0 | 6537.43 | 2160.14 | -2076.52
| 7500 | 0 | 0 | 6637.43 | 2160.14 | -2076.52
| 7600 | 0 | 0 | 6737.43 | 2160.14 | -2076.52
| 7700 | 0 | 0 | 6837.43 | 2160.14 | -2076.52
| 7800 | 0 | 0 | 6937.43 | 2160.14 | -2076.52
| 7900 | 0 | 0 | 7037.43 | 2160.14 | -2076.52
| 8000 | 0 | 0 | 7137.43 | 2160.14 | -2076.52
| 8100 | 0 | 0 | 7237.43 | 2160.14 | -2076.52
| 8200 | 0 | 0 | 7337.43 | 2160.14 | -2076.52
| 8300 | 0 | 0 | 7437.43 | 2160.14 | -2076.52
| 8400 | 0 | 0 | 7537.43 | 2160.14 | -2076.52
| 8500 | 0 | 0 | 7637.43 | 2160.14 | -2076.52
| 8600 | 0 | 0 | 7737.43 | 2160.14 | -2076.52
| 8700 | 0 | 0 | 7837.43 | 2160.14 | -2076.52
| 8800 | 0 | 0 | 7937.43 | 2160.14 | -2076.52
| 8890.57 | 0 | 0 | 8028 | 2160.14 | -2076.52

## Lookup (hidden)
North Reference | RetunValue | Grid Type | ReturnValue | Deviation Indicator | ReturnValue
| 2 |  | 0 |  | 2
True |  | SPCS-Colorado Central-NAD27 |  | Directional
Grid |  | SPCS-Colorado Central-NAD83 |  | High Angle
|  | SPCS-Colorado North-NAD27 |  | Horizontal
SPCS-Colorado North-NAD83
SPCS-Colorado South-NAD27
SPCS-Colorado South-NAD83
UTM-Zone 12 NAD27
UTM-Zone 12 NAD83
UTM-Zone 13 NAD27
UTM-Zone 13 NAD83