## Data
Header Information | measured depth (ft) | inclination (°) | azimuth (°) | true vertical depth (ft) | northing +N/-S (ft) | easting +E/-W (ft) | Remarks
Operator Name | 0 | 0 | 0 | 0 | 0 | 0
TEP Rocky Mountain LLC | 100 | 0 | 0 | 100 | 0 | 0
Operator Number | 200 | 0 | 0 | 200 | 0 | 0
96850 | 300 | 0 | 0 | 300 | 0 | 0
Well Name and Number | 400 | 0 | 0 | 400 | 0 | 0
Tri State Trucking PA 43-26 | 500 | 0 | 0 | 500 | 0 | 0
API Number (if available) | 600 | 3 | 265 | 599.95 | -0.23 | -2.61
| 666.67 | 5 | 265 | 666.46 | -0.63 | -7.24
Location: QQ SEC TWP RGE | 700 | 5 | 265 | 699.66 | -0.89 | -10.13
SENW, Sec. 25 T6S, R95W | 800 | 5 | 265 | 799.28 | -1.65 | -18.82
Citing Type: Planned or Actual | 900 | 5 | 265 | 898.9 | -2.41 | -27.5
Planned | 966.67 | 5 | 265 | 965.31 | -2.91 | -33.29
Deviation Indicator | 1000 | 5.98 | 263.08 | 998.49 | -3.25 | -36.46
Directional | 1100 | 8.95 | 259.85 | 1097.63 | -5.25 | -49.3
North Reference | 1200 | 11.94 | 258.22 | 1195.97 | -8.73 | -67.09
True | 1300 | 14.93 | 257.24 | 1293.22 | -13.69 | -89.79
Grid Type | 1400 | 17.93 | 256.58 | 1389.12 | -20.11 | -117.33
#VALUE! | 1500 | 20.92 | 256.1 | 1483.42 | -27.97 | -149.63
| 1600 | 23.92 | 255.74 | 1575.85 | -37.26 | -186.62
| 1700 | 26.92 | 255.45 | 1666.16 | -47.94 | -228.19
| 1704.5 | 27.05 | 255.44 | 1670.17 | -48.45 | -230.17
| 1800 | 27.05 | 255.44 | 1755.22 | -59.37 | -272.2
| 1900 | 27.05 | 255.44 | 1844.28 | -70.8 | -316.22
| 2000 | 27.05 | 255.44 | 1933.34 | -82.23 | -360.24
| 2100 | 27.05 | 255.44 | 2022.4 | -93.66 | -404.26
| 2200 | 27.05 | 255.44 | 2111.46 | -105.09 | -448.28
| 2300 | 27.05 | 255.44 | 2200.52 | -116.52 | -492.3
| 2400 | 27.05 | 255.44 | 2289.58 | -127.95 | -536.32
| 2500 | 27.05 | 255.44 | 2378.64 | -139.38 | -580.33
| 2600 | 27.05 | 255.44 | 2467.7 | -150.81 | -624.35
| 2700 | 27.05 | 255.44 | 2556.76 | -162.25 | -668.37
| 2800 | 27.05 | 255.44 | 2645.83 | -173.68 | -712.39
| 2900 | 27.05 | 255.44 | 2734.89 | -185.11 | -756.41
| 3000 | 27.05 | 255.44 | 2823.95 | -196.54 | -800.43
| 3100 | 27.05 | 255.44 | 2913.01 | -207.97 | -844.45
| 3200 | 27.05 | 255.44 | 3002.07 | -219.4 | -888.47
| 3300 | 27.05 | 255.44 | 3091.13 | -230.83 | -932.48
| 3400 | 27.05 | 255.44 | 3180.19 | -242.26 | -976.5
| 3500 | 27.05 | 255.44 | 3269.25 | -253.69 | -1020.52
| 3600 | 27.05 | 255.44 | 3358.31 | -265.12 | -1064.54
| 3700 | 27.05 | 255.44 | 3447.37 | -276.55 | -1108.56
| 3800 | 27.05 | 255.44 | 3536.43 | -287.98 | -1152.58
| 3900 | 27.05 | 255.44 | 3625.49 | -299.41 | -1196.6
| 4000 | 27.05 | 255.44 | 3714.55 | -310.85 | -1240.62
| 4100 | 27.05 | 255.44 | 3803.61 | -322.28 | -1284.63
| 4200 | 27.05 | 255.44 | 3892.67 | -333.71 | -1328.65
| 4300 | 27.05 | 255.44 | 3981.73 | -345.14 | -1372.67
| 4400 | 27.05 | 255.44 | 4070.79 | -356.57 | -1416.69
| 4500 | 27.05 | 255.44 | 4159.85 | -368 | -1460.71
| 4600 | 27.05 | 255.44 | 4248.91 | -379.43 | -1504.73
| 4700 | 27.05 | 255.44 | 4337.97 | -390.86 | -1548.75
| 4748.14 | 27.05 | 255.44 | 4380.84 | -396.36 | -1569.94
| 4800 | 26.27 | 255.44 | 4427.18 | -402.21 | -1592.46
| 4900 | 24.77 | 255.44 | 4517.42 | -413.04 | -1634.16
| 5000 | 23.27 | 255.44 | 4608.76 | -423.27 | -1673.57
| 5100 | 21.77 | 255.44 | 4701.13 | -432.9 | -1710.64
| 5200 | 20.27 | 255.44 | 4794.47 | -441.92 | -1745.36
| 5300 | 18.77 | 255.44 | 4888.72 | -450.32 | -1777.71
| 5400 | 17.27 | 255.44 | 4983.81 | -458.09 | -1807.66
| 5500 | 15.77 | 255.44 | 5079.67 | -465.24 | -1835.18
| 5600 | 14.27 | 255.44 | 5176.25 | -471.76 | -1860.27
| 5700 | 12.77 | 255.44 | 5273.48 | -477.63 | -1882.9
| 5800 | 11.27 | 255.44 | 5371.28 | -482.87 | -1903.07
| 5900 | 9.77 | 255.44 | 5469.6 | -487.46 | -1920.74
| 6000 | 8.27 | 255.44 | 5568.36 | -491.4 | -1935.92
| 6100 | 6.77 | 255.44 | 5667.49 | -494.69 | -1948.6
| 6200 | 5.27 | 255.44 | 5766.94 | -497.33 | -1958.75
| 6300 | 3.77 | 255.44 | 5866.62 | -499.31 | -1966.39
| 6400 | 2.27 | 255.44 | 5966.48 | -500.64 | -1971.49
| 6500 | 0.77 | 255.44 | 6066.44 | -501.31 | -1974.06
| 6551.56 | 0 | 0 | 6118 | -501.39 | -1974.4
| 6600 | 0 | 0 | 6166.44 | -501.39 | -1974.4
| 6700 | 0 | 0 | 6266.44 | -501.39 | -1974.4
| 6800 | 0 | 0 | 6366.44 | -501.39 | -1974.4
| 6900 | 0 | 0 | 6466.44 | -501.39 | -1974.4
| 7000 | 0 | 0 | 6566.44 | -501.39 | -1974.4
| 7100 | 0 | 0 | 6666.44 | -501.39 | -1974.4
| 7200 | 0 | 0 | 6766.44 | -501.39 | -1974.4
| 7300 | 0 | 0 | 6866.44 | -501.39 | -1974.4
| 7400 | 0 | 0 | 6966.44 | -501.39 | -1974.4
| 7500 | 0 | 0 | 7066.44 | -501.39 | -1974.4
| 7600 | 0 | 0 | 7166.44 | -501.39 | -1974.4
| 7700 | 0 | 0 | 7266.44 | -501.39 | -1974.4
| 7800 | 0 | 0 | 7366.44 | -501.39 | -1974.4
| 7900 | 0 | 0 | 7466.44 | -501.39 | -1974.4
| 8000 | 0 | 0 | 7566.44 | -501.39 | -1974.4
| 8100 | 0 | 0 | 7666.44 | -501.39 | -1974.4
| 8200 | 0 | 0 | 7766.44 | -501.39 | -1974.4
| 8300 | 0 | 0 | 7866.44 | -501.39 | -1974.4
| 8351.56 | 0 | 0 | 7918 | -501.39 | -1974.4

## Lookup (hidden)
North Reference | RetunValue | Grid Type | ReturnValue | Deviation Indicator | ReturnValue
| 2 |  | 0 |  | 2
True |  | SPCS-Colorado Central-NAD27 |  | Directional
Grid |  | SPCS-Colorado Central-NAD83 |  | High Angle
|  | SPCS-Colorado North-NAD27 |  | Horizontal
SPCS-Colorado North-NAD83
SPCS-Colorado South-NAD27
SPCS-Colorado South-NAD83
UTM-Zone 12 NAD27
UTM-Zone 12 NAD83
UTM-Zone 13 NAD27
UTM-Zone 13 NAD83