## Data
Header Information | measured depth (ft) | inclination (°) | azimuth (°) | true vertical depth (ft) | northing +N/-S (ft) | easting +E/-W (ft) | Remarks
Operator Name | 0 | 0 | 0 | 0 | 0 | 0
TEP Rocky Mountain LLC | 100 | 0 | 0 | 100 | 0 | 0
Operator Number | 200 | 0 | 0 | 200 | 0 | 0
96850 | 250 | 0 | 0 | 250 | 0 | 0
Well Name and Number | 300 | 1.5 | 20 | 299.99 | 0.62 | 0.22
Tri State Trucking PA 321-25 | 400 | 4.5 | 20 | 399.85 | 5.53 | 2.01
API Number (if available) | 500 | 7.5 | 20 | 499.29 | 15.35 | 5.59
| 600 | 10.5 | 20 | 598.04 | 30.05 | 10.94
Location: QQ SEC TWP RGE | 700 | 13.5 | 20 | 695.85 | 49.59 | 18.05
SENW, Sec. 25 T6S, R95W | 800 | 16.5 | 20 | 792.43 | 73.91 | 26.9
Citing Type: Planned or Actual | 900 | 19.5 | 20 | 887.52 | 102.94 | 37.47
Planned | 1000 | 22.5 | 20 | 980.87 | 136.61 | 49.72
Deviation Indicator | 1016.67 | 23 | 20 | 996.24 | 142.67 | 51.93
Directional | 1100 | 23 | 20 | 1072.95 | 173.27 | 63.06
North Reference | 1200 | 23 | 20 | 1165 | 209.98 | 76.43
True | 1300 | 23 | 20 | 1257.05 | 246.7 | 89.79
Grid Type | 1400 | 23 | 20 | 1349.1 | 283.42 | 103.15
#VALUE! | 1500 | 23 | 20 | 1441.15 | 320.13 | 116.52
| 1600 | 23 | 20 | 1533.2 | 356.85 | 129.88
| 1700 | 23 | 20 | 1625.25 | 393.57 | 143.25
| 1800 | 23 | 20 | 1717.3 | 430.28 | 156.61
| 1900 | 23 | 20 | 1809.35 | 467 | 169.97
| 2000 | 23 | 20 | 1901.4 | 503.72 | 183.34
| 2100 | 23 | 20 | 1993.46 | 540.43 | 196.7
| 2200 | 23 | 20 | 2085.51 | 577.15 | 210.07
| 2300 | 23 | 20 | 2177.56 | 613.87 | 223.43
| 2400 | 23 | 20 | 2269.61 | 650.58 | 236.79
| 2500 | 23 | 20 | 2361.66 | 687.3 | 250.16
| 2600 | 23 | 20 | 2453.71 | 724.02 | 263.52
| 2700 | 23 | 20 | 2545.76 | 760.73 | 276.88
| 2800 | 23 | 20 | 2637.81 | 797.45 | 290.25
| 2900 | 23 | 20 | 2729.86 | 834.17 | 303.61
| 3000 | 23 | 20 | 2821.91 | 870.88 | 316.98
| 3100 | 23 | 20 | 2913.96 | 907.6 | 330.34
| 3200 | 23 | 20 | 3006.01 | 944.32 | 343.7
| 3300 | 23 | 20 | 3098.06 | 981.03 | 357.07
| 3400 | 23 | 20 | 3190.11 | 1017.75 | 370.43
| 3500 | 23 | 20 | 3282.16 | 1054.47 | 383.79
| 3516.66 | 23 | 20 | 3297.5 | 1060.58 | 386.02
| 3600 | 22.81 | 13.59 | 3374.28 | 1091.59 | 395.39
| 3628.69 | 22.8 | 11.37 | 3400.72 | 1102.45 | 397.79
| 3700 | 22.8 | 11.37 | 3466.46 | 1129.54 | 403.24
| 3800 | 22.8 | 11.37 | 3558.65 | 1167.54 | 410.88
| 3900 | 22.8 | 11.37 | 3650.83 | 1205.54 | 418.52
| 4000 | 22.8 | 11.37 | 3743.01 | 1243.53 | 426.17
| 4100 | 22.8 | 11.37 | 3835.2 | 1281.53 | 433.81
| 4200 | 22.8 | 11.37 | 3927.38 | 1319.53 | 441.45
| 4300 | 22.8 | 11.37 | 4019.56 | 1357.53 | 449.09
| 4400 | 22.8 | 11.37 | 4111.75 | 1395.52 | 456.73
| 4500 | 22.8 | 11.37 | 4203.93 | 1433.52 | 464.38
| 4600 | 22.8 | 11.37 | 4296.11 | 1471.52 | 472.02
| 4700 | 22.8 | 11.37 | 4388.3 | 1509.51 | 479.66
| 4701.89 | 22.8 | 11.37 | 4390.04 | 1510.23 | 479.81
| 4800 | 21.33 | 11.37 | 4480.96 | 1546.37 | 487.07
| 4900 | 19.83 | 11.37 | 4574.57 | 1580.83 | 494
| 5000 | 18.33 | 11.37 | 4669.08 | 1612.88 | 500.45
| 5100 | 16.83 | 11.37 | 4764.4 | 1642.5 | 506.41
| 5200 | 15.33 | 11.37 | 4860.49 | 1669.65 | 511.87
| 5300 | 13.83 | 11.37 | 4957.26 | 1694.34 | 516.83
| 5400 | 12.33 | 11.37 | 5054.66 | 1716.53 | 521.3
| 5500 | 10.83 | 11.37 | 5152.62 | 1736.21 | 525.25
| 5600 | 9.33 | 11.37 | 5251.08 | 1753.37 | 528.71
| 5700 | 7.83 | 11.37 | 5349.95 | 1768 | 531.65
| 5800 | 6.33 | 11.37 | 5449.19 | 1780.09 | 534.08
| 5900 | 4.83 | 11.37 | 5548.71 | 1789.62 | 536
| 6000 | 3.33 | 11.37 | 5648.45 | 1796.6 | 537.4
| 6100 | 1.83 | 11.37 | 5748.35 | 1801.02 | 538.29
| 6200 | 0.33 | 11.37 | 5848.33 | 1802.87 | 538.66
| 6222.16 | 0 | 0 | 5870.49 | 1802.94 | 538.67
| 6300 | 0 | 0 | 5948.33 | 1802.94 | 538.67
| 6400 | 0 | 0 | 6048.33 | 1802.94 | 538.67
| 6500 | 0 | 0 | 6148.33 | 1802.94 | 538.67
| 6600 | 0 | 0 | 6248.33 | 1802.94 | 538.67
| 6700 | 0 | 0 | 6348.33 | 1802.94 | 538.67
| 6800 | 0 | 0 | 6448.33 | 1802.94 | 538.67
| 6900 | 0 | 0 | 6548.33 | 1802.94 | 538.67
| 7000 | 0 | 0 | 6648.33 | 1802.94 | 538.67
| 7100 | 0 | 0 | 6748.33 | 1802.94 | 538.67
| 7200 | 0 | 0 | 6848.33 | 1802.94 | 538.67
| 7300 | 0 | 0 | 6948.33 | 1802.94 | 538.67
| 7400 | 0 | 0 | 7048.33 | 1802.94 | 538.67
| 7500 | 0 | 0 | 7148.33 | 1802.94 | 538.67
| 7600 | 0 | 0 | 7248.33 | 1802.94 | 538.67
| 7700 | 0 | 0 | 7348.33 | 1802.94 | 538.67
| 7800 | 0 | 0 | 7448.33 | 1802.94 | 538.67
| 7900 | 0 | 0 | 7548.33 | 1802.94 | 538.67
| 8000 | 0 | 0 | 7648.33 | 1802.94 | 538.67
| 8100 | 0 | 0 | 7748.33 | 1802.94 | 538.67
| 8200 | 0 | 0 | 7848.33 | 1802.94 | 538.67
| 8300 | 0 | 0 | 7948.33 | 1802.94 | 538.67
| 8329.65 | 0 | 0 | 7977.98 | 1802.94 | 538.67

## Lookup (hidden)
North Reference | RetunValue | Grid Type | ReturnValue | Deviation Indicator | ReturnValue
| 2 |  | 0 |  | 2
True |  | SPCS-Colorado Central-NAD27 |  | Directional
Grid |  | SPCS-Colorado Central-NAD83 |  | High Angle
|  | SPCS-Colorado North-NAD27 |  | Horizontal
SPCS-Colorado North-NAD83
SPCS-Colorado South-NAD27
SPCS-Colorado South-NAD83
UTM-Zone 12 NAD27
UTM-Zone 12 NAD83
UTM-Zone 13 NAD27
UTM-Zone 13 NAD83