## Data
Header Information | measured depth (ft) | inclination (°) | azimuth (°) | true vertical depth (ft) | northing +N/-S (ft) | easting +E/-W (ft)
Operator Name | 0 | 0 | 0 | 0 | 0 | 0
ROBERT L BAYLESS, PRODUCER LLC | 100 | 0 | 0 | 100 | 0 | 0
Operator Number | 200 | 0 | 0 | 200 | 0 | 0
6720 | 300 | 0 | 0 | 300 | 0 | 0
Well Name and Number | 400 | 0 | 0 | 400 | 0 | 0
WEAVER RIDGE 14-15H2 | 500 | 0 | 0 | 500 | 0 | 0
API Number (if available) | 600 | 0 | 0 | 600 | 0 | 0
NA | 700 | 0 | 0 | 700 | 0 | 0
Location: QQ SEC TWP RGE | 800 | 0 | 0 | 800 | 0 | 0
SWSE SEC 14 TWP 1S RGE 104W | 900 | 0 | 0 | 900 | 0 | 0
Citing Type: Planned or Actual | 1000 | 0 | 0 | 1000 | 0 | 0
PLANNED | 1100 | 0 | 0 | 1100 | 0 | 0
Deviation Indicator | 1200 | 0 | 0 | 1200 | 0 | 0
Horizontal | 1300 | 0 | 0 | 1300 | 0 | 0
North Reference | 1400 | 0 | 0 | 1400 | 0 | 0
True | 1500 | 0 | 0 | 1500 | 0 | 0
Grid Type | 1600 | 0 | 0 | 1600 | 0 | 0
#VALUE! | 1700 | 0 | 0 | 1700 | 0 | 0
| 1800 | 0 | 0 | 1800 | 0 | 0
| 1900 | 0 | 0 | 1900 | 0 | 0
| 2000 | 0 | 0 | 2000 | 0 | 0
| 2100 | 0 | 0 | 2100 | 0 | 0
| 2200 | 0 | 0 | 2200 | 0 | 0
| 2300 | 0 | 0 | 2300 | 0 | 0
| 2400 | 0 | 0 | 2400 | 0 | 0
| 2500 | 0 | 0 | 2500 | 0 | 0
| 2600 | 0 | 0 | 2600 | 0 | 0
| 2700 | 0 | 0 | 2700 | 0 | 0
| 2800 | 0 | 0 | 2800 | 0 | 0
| 2900 | 0 | 0 | 2900 | 0 | 0
| 3000 | 0 | 0 | 3000 | 0 | 0
| 3100 | 0 | 0 | 3100 | 0 | 0
| 3200 | 0 | 0 | 3200 | 0 | 0
| 3300 | 0 | 0 | 3300 | 0 | 0
| 3400 | 0 | 0 | 3400 | 0 | 0
| 3500 | 0 | 0 | 3500 | 0 | 0
| 3600 | 0 | 0 | 3600 | 0 | 0
| 3700 | 0 | 0 | 3700 | 0 | 0
| 3800 | 0 | 0 | 3800 | 0 | 0
| 3900 | 0 | 0 | 3900 | 0 | 0
| 4000 | 0 | 0 | 4000 | 0 | 0
| 4100 | 0 | 0 | 4100 | 0 | 0
| 4200 | 0 | 0 | 4200 | 0 | 0
| 4300 | 0 | 0 | 4300 | 0 | 0
| 4400 | 0 | 0 | 4400 | 0 | 0
| 4480.5 | 0 | 0 | 4480.5 | 0 | 0
| 4500 | 1.56 | 224.2137 | 4500 | -0.19 | -0.19
| 4550 | 5.56 | 224.2137 | 4549.89 | -2.41 | -2.35
| 4600 | 9.56 | 224.2137 | 4599.45 | -7.12 | -6.94
| 4650 | 13.56 | 224.2137 | 4648.42 | -14.3 | -13.92
| 4700 | 17.56 | 224.2137 | 4696.58 | -23.92 | -23.27
| 4750 | 21.56 | 224.2137 | 4743.68 | -35.91 | -34.94
| 4800 | 25.56 | 224.2137 | 4789.51 | -50.23 | -48.88
| 4850 | 29.56 | 224.2137 | 4833.82 | -66.81 | -65.01
| 4900 | 33.56 | 224.2137 | 4876.42 | -85.56 | -83.25
| 4950 | 37.56 | 224.2137 | 4917.09 | -106.4 | -103.52
| 5000 | 41.56 | 224.2137 | 4955.63 | -129.22 | -125.73
| 5050 | 45.56 | 224.2137 | 4991.85 | -153.91 | -149.75
| 5100 | 49.56 | 224.2137 | 5025.59 | -180.35 | -175.47
| 5150 | 53.56 | 224.2137 | 5056.67 | -208.42 | -202.78
| 5200 | 57.56 | 224.2137 | 5084.94 | -237.97 | -231.53
| 5230.5 | 60 | 224.2137 | 5100.75 | -256.66 | -249.72
| 5300 | 60 | 224.2137 | 5135.5 | -299.8 | -291.69
| 5330.5 | 60 | 224.2137 | 5150.75 | -318.73 | -310.11
| 5350 | 61.56 | 224.2137 | 5160.26 | -330.93 | -321.97
| 5400 | 65.56 | 224.2136 | 5182.52 | -363.01 | -353.19
| 5450 | 69.56 | 224.2136 | 5201.6 | -396.13 | -385.41
| 5500 | 73.56 | 224.2136 | 5217.42 | -430.12 | -418.48
| 5550 | 77.56 | 224.2136 | 5229.88 | -464.82 | -452.24
| 5600 | 81.56 | 224.2136 | 5238.94 | -500.05 | -486.52
| 5650 | 85.56 | 224.2136 | 5244.55 | -535.66 | -521.16
| 5700 | 89.56 | 224.2136 | 5246.68 | -571.46 | -555.99
| 5718.23 | 91.0182 | 224.2136 | 5246.58 | -584.52 | -568.7
| 5800 | 91.0182 | 224.2136 | 5245.13 | -643.12 | -625.71
| 5900 | 91.0182 | 224.2136 | 5243.35 | -714.78 | -695.43
| 6000 | 91.0182 | 224.2136 | 5241.58 | -786.45 | -765.15
| 6100 | 91.0182 | 224.2136 | 5239.8 | -858.11 | -834.88
| 6200 | 91.0182 | 224.2136 | 5238.02 | -929.77 | -904.6
| 6300 | 91.0182 | 224.2136 | 5236.25 | -1001.44 | -974.32
| 6400 | 91.0182 | 224.2136 | 5234.47 | -1073.1 | -1044.04
| 6500 | 91.0182 | 224.2136 | 5232.69 | -1144.76 | -1113.77
| 6600 | 91.0182 | 224.2136 | 5230.92 | -1216.43 | -1183.49
| 6700 | 91.0182 | 224.2136 | 5229.14 | -1288.09 | -1253.21
| 6800 | 91.0182 | 224.2136 | 5227.36 | -1359.75 | -1322.93
| 6900 | 91.0182 | 224.2136 | 5225.58 | -1431.42 | -1392.66
| 6932.9 | 91.0182 | 224.2136 | 5225 | -1454.99 | -1415.59
| 7006.64 | 89.5433 | 224.2137 | 5224.64 | -1507.84 | -1467.01
| 7100 | 89.5433 | 224.2137 | 5225.38 | -1574.76 | -1532.12
| 7200 | 89.5433 | 224.2137 | 5226.18 | -1646.43 | -1601.85
| 7300 | 89.5433 | 224.2137 | 5226.98 | -1718.1 | -1671.58
| 7400 | 89.5433 | 224.2137 | 5227.77 | -1789.77 | -1741.31
| 7500 | 89.5433 | 224.2137 | 5228.57 | -1861.45 | -1811.04
| 7600 | 89.5433 | 224.2137 | 5229.37 | -1933.12 | -1880.77
| 7700 | 89.5433 | 224.2137 | 5230.17 | -2004.79 | -1950.5
| 7800 | 89.5433 | 224.2137 | 5230.96 | -2076.46 | -2020.24
| 7900 | 89.5433 | 224.2137 | 5231.76 | -2148.13 | -2089.97
| 8000 | 89.5433 | 224.2137 | 5232.56 | -2219.81 | -2159.7
| 8100 | 89.5433 | 224.2137 | 5233.35 | -2291.48 | -2229.43
| 8200 | 89.5433 | 224.2137 | 5234.15 | -2363.15 | -2299.16
| 8300 | 89.5433 | 224.2137 | 5234.95 | -2434.82 | -2368.89
| 8400 | 89.5433 | 224.2137 | 5235.74 | -2506.49 | -2438.62
| 8500 | 89.5433 | 224.2137 | 5236.54 | -2578.17 | -2508.36
| 8600 | 89.5433 | 224.2137 | 5237.34 | -2649.84 | -2578.09
| 8700 | 89.5433 | 224.2137 | 5238.14 | -2721.51 | -2647.82
| 8800 | 89.5433 | 224.2137 | 5238.93 | -2793.18 | -2717.55
| 8900 | 89.5433 | 224.2137 | 5239.73 | -2864.86 | -2787.28
| 9000 | 89.5433 | 224.2137 | 5240.53 | -2936.53 | -2857.01
| 9100 | 89.5433 | 224.2137 | 5241.32 | -3008.2 | -2926.74
| 9200 | 89.5433 | 224.2137 | 5242.12 | -3079.87 | -2996.48
| 9300 | 89.5433 | 224.2137 | 5242.92 | -3151.54 | -3066.21
| 9400 | 89.5433 | 224.2137 | 5243.72 | -3223.22 | -3135.94
| 9500 | 89.5433 | 224.2137 | 5244.51 | -3294.89 | -3205.67
| 9600 | 89.5433 | 224.2137 | 5245.31 | -3366.56 | -3275.4
| 9700 | 89.5433 | 224.2137 | 5246.11 | -3438.23 | -3345.13
| 9800 | 89.5433 | 224.2137 | 5246.9 | -3509.9 | -3414.86
| 9900 | 89.5433 | 224.2137 | 5247.7 | -3581.58 | -3484.6
| 10000 | 89.5433 | 224.2137 | 5248.5 | -3653.25 | -3554.33
| 10063 | 89.5433 | 224.2137 | 5249 | -3698.4 | -3598.26
| 10108.95 | 90.4624 | 224.2137 | 5249 | -3731.34 | -3630.3
| 10200 | 90.4624 | 224.2137 | 5248.26 | -3796.59 | -3693.79
| 10300 | 90.4624 | 224.2137 | 5247.46 | -3868.27 | -3763.52
| 10400 | 90.4624 | 224.2137 | 5246.65 | -3939.94 | -3833.25
| 10500 | 90.4624 | 224.2137 | 5245.84 | -4011.61 | -3902.99
| 10600 | 90.4624 | 224.2137 | 5245.03 | -4083.28 | -3972.72
| 10700 | 90.4624 | 224.2137 | 5244.23 | -4154.95 | -4042.45
| 10800 | 90.4624 | 224.2137 | 5243.42 | -4226.63 | -4112.18
| 10900 | 90.4624 | 224.2137 | 5242.61 | -4298.3 | -4181.91
| 11000 | 90.4624 | 224.2137 | 5241.81 | -4369.97 | -4251.64
| 11100 | 90.4624 | 224.2137 | 5241 | -4441.64 | -4321.37
| 11200 | 90.4624 | 224.2137 | 5240.19 | -4513.31 | -4391.1
| 11300 | 90.4624 | 224.2137 | 5239.39 | -4584.99 | -4460.84
| 11400 | 90.4624 | 224.2137 | 5238.58 | -4656.66 | -4530.57
| 11500 | 90.4624 | 224.2137 | 5237.77 | -4728.33 | -4600.3
| 11600 | 90.4624 | 224.2137 | 5236.96 | -4800 | -4670.03
| 11700 | 90.4624 | 224.2137 | 5236.16 | -4871.68 | -4739.76
| 11800 | 90.4624 | 224.2137 | 5235.35 | -4943.35 | -4809.49
| 11850.93 | 90.4624 | 224.2137 | 5234.94 | -4979.85 | -4845.01

## Lookup (hidden)
North Reference | RetunValue | Grid Type | ReturnValue | Deviation Indicator | ReturnValue
| 2 |  | 0 |  | 4
True |  | SPCS-Colorado Central-NAD27 |  | Directional
Grid |  | SPCS-Colorado Central-NAD83 |  | High Angle
|  | SPCS-Colorado North-NAD27 |  | Horizontal
SPCS-Colorado North-NAD83
SPCS-Colorado South-NAD27
SPCS-Colorado South-NAD83
UTM-Zone 12 NAD27
UTM-Zone 12 NAD83
UTM-Zone 13 NAD27
UTM-Zone 13 NAD83