## Data
Header Information | measured depth (ft) | inclination (°) | azimuth (°) | true vertical depth (ft) | northing +N/-S (ft) | easting +E/-W (ft) | Remarks
Operator Name | 0 | 0 | 0 | 0 | 0 | 0
TEP Rocky Mountain LLC | 100 | 0 | 0 | 100 | 0 | 0
Operator Number | 200 | 0 | 0 | 200 | 0 | 0
96850 | 300 | 0 | 0 | 300 | 0 | 0
Well Name and Number | 400 | 0 | 0 | 400 | 0 | 0
Tri State Trucking PA 343-26 | 500 | 0 | 0 | 500 | 0 | 0
API Number (if available) | 600 | 0 | 0 | 600 | 0 | 0
| 700 | 3 | 247.09 | 699.95 | -1.02 | -2.41
Location: QQ SEC TWP RGE | 800 | 6 | 247.09 | 799.63 | -4.07 | -9.64
SENW, Sec. 25 T6S, R95W | 900 | 9 | 247.09 | 898.77 | -9.15 | -21.66
Citing Type: Planned or Actual | 1000 | 12 | 247.09 | 997.08 | -16.24 | -38.44
Planned | 1100 | 15 | 247.09 | 1094.31 | -25.33 | -59.95
Deviation Indicator | 1200 | 18 | 247.09 | 1190.18 | -36.38 | -86.1
Directional | 1300 | 21 | 247.09 | 1284.43 | -49.37 | -116.85
North Reference | 1400 | 24 | 247.09 | 1376.81 | -64.27 | -152.1
True | 1500 | 27 | 247.09 | 1467.06 | -81.02 | -191.75
Grid Type | 1522.65 | 27.68 | 247.09 | 1487.17 | -85.07 | -201.33
#VALUE! | 1600 | 27.68 | 247.09 | 1555.68 | -99.06 | -234.43
| 1700 | 27.68 | 247.09 | 1644.23 | -117.14 | -277.22
| 1800 | 27.68 | 247.09 | 1732.79 | -135.22 | -320.01
| 1900 | 27.68 | 247.09 | 1821.34 | -153.3 | -362.79
| 2000 | 27.68 | 247.09 | 1909.9 | -171.38 | -405.58
| 2100 | 27.68 | 247.09 | 1998.46 | -189.46 | -448.37
| 2200 | 27.68 | 247.09 | 2087.01 | -207.54 | -491.16
| 2300 | 27.68 | 247.09 | 2175.57 | -225.62 | -533.95
| 2400 | 27.68 | 247.09 | 2264.12 | -243.7 | -576.74
| 2500 | 27.68 | 247.09 | 2352.68 | -261.78 | -619.53
| 2600 | 27.68 | 247.09 | 2441.24 | -279.86 | -662.32
| 2700 | 27.68 | 247.09 | 2529.79 | -297.94 | -705.11
| 2800 | 27.68 | 247.09 | 2618.35 | -316.02 | -747.9
| 2900 | 27.68 | 247.09 | 2706.91 | -334.1 | -790.69
| 3000 | 27.68 | 247.09 | 2795.46 | -352.18 | -833.48
| 3100 | 27.68 | 247.09 | 2884.02 | -370.26 | -876.27
| 3200 | 27.68 | 247.09 | 2972.57 | -388.34 | -919.06
| 3300 | 27.68 | 247.09 | 3061.13 | -406.42 | -961.84
| 3400 | 27.68 | 247.09 | 3149.69 | -424.5 | -1004.63
| 3500 | 27.68 | 247.09 | 3238.24 | -442.58 | -1047.42
| 3600 | 27.68 | 247.09 | 3326.8 | -460.66 | -1090.21
| 3700 | 27.68 | 247.09 | 3415.35 | -478.74 | -1133
| 3800 | 27.68 | 247.09 | 3503.91 | -496.82 | -1175.79
| 3900 | 27.68 | 247.09 | 3592.47 | -514.9 | -1218.58
| 4000 | 27.68 | 247.09 | 3681.02 | -532.98 | -1261.37
| 4100 | 27.68 | 247.09 | 3769.58 | -551.06 | -1304.16
| 4200 | 27.68 | 247.09 | 3858.13 | -569.14 | -1346.95
| 4300 | 27.68 | 247.09 | 3946.69 | -587.22 | -1389.74
| 4400 | 27.68 | 247.09 | 4035.25 | -605.3 | -1432.53
| 4500 | 27.68 | 247.09 | 4123.8 | -623.38 | -1475.32
| 4600 | 27.68 | 247.09 | 4212.36 | -641.46 | -1518.11
| 4700 | 27.68 | 247.09 | 4300.92 | -659.54 | -1560.89
| 4736.97 | 27.68 | 247.09 | 4333.65 | -666.23 | -1576.71
| 4800 | 26.73 | 247.09 | 4389.71 | -677.44 | -1603.26
| 4900 | 25.23 | 247.09 | 4479.6 | -694.5 | -1643.61
| 5000 | 23.73 | 247.09 | 4570.6 | -710.63 | -1681.79
| 5100 | 22.23 | 247.09 | 4662.66 | -725.82 | -1717.76
| 5200 | 20.73 | 247.09 | 4755.71 | -740.08 | -1751.49
| 5300 | 19.23 | 247.09 | 4849.69 | -753.38 | -1782.97
| 5400 | 17.73 | 247.09 | 4944.53 | -765.72 | -1812.17
| 5500 | 16.23 | 247.09 | 5040.16 | -777.09 | -1839.08
| 5600 | 14.73 | 247.09 | 5136.53 | -787.48 | -1863.67
| 5700 | 13.23 | 247.09 | 5233.56 | -796.88 | -1885.93
| 5800 | 11.73 | 247.09 | 5331.2 | -805.3 | -1905.84
| 5900 | 10.23 | 247.09 | 5429.36 | -812.71 | -1923.39
| 6000 | 8.73 | 247.09 | 5527.99 | -819.13 | -1938.57
| 6100 | 7.23 | 247.09 | 5627.02 | -824.53 | -1951.36
| 6200 | 5.73 | 247.09 | 5726.38 | -828.93 | -1961.76
| 6300 | 4.23 | 247.09 | 5826 | -832.31 | -1969.77
| 6400 | 2.73 | 247.09 | 5925.81 | -834.67 | -1975.36
| 6500 | 1.23 | 247.09 | 6025.75 | -836.02 | -1978.55
| 6582.26 | 0 | 0 | 6108 | -836.37 | -1979.37
| 6600 | 0 | 0 | 6125.74 | -836.37 | -1979.37
| 6700 | 0 | 0 | 6225.74 | -836.37 | -1979.37
| 6800 | 0 | 0 | 6325.74 | -836.37 | -1979.37
| 6900 | 0 | 0 | 6425.74 | -836.37 | -1979.37
| 7000 | 0 | 0 | 6525.74 | -836.37 | -1979.37
| 7100 | 0 | 0 | 6625.74 | -836.37 | -1979.37
| 7200 | 0 | 0 | 6725.74 | -836.37 | -1979.37
| 7300 | 0 | 0 | 6825.74 | -836.37 | -1979.37
| 7400 | 0 | 0 | 6925.74 | -836.37 | -1979.37
| 7500 | 0 | 0 | 7025.74 | -836.37 | -1979.37
| 7600 | 0 | 0 | 7125.74 | -836.37 | -1979.37
| 7700 | 0 | 0 | 7225.74 | -836.37 | -1979.37
| 7800 | 0 | 0 | 7325.74 | -836.37 | -1979.37
| 7900 | 0 | 0 | 7425.74 | -836.37 | -1979.37
| 8000 | 0 | 0 | 7525.74 | -836.37 | -1979.37
| 8100 | 0 | 0 | 7625.74 | -836.37 | -1979.37
| 8200 | 0 | 0 | 7725.74 | -836.37 | -1979.37
| 8300 | 0 | 0 | 7825.74 | -836.37 | -1979.37
| 8382.26 | 0 | 0 | 7908 | -836.37 | -1979.37

## Lookup (hidden)
North Reference | RetunValue | Grid Type | ReturnValue | Deviation Indicator | ReturnValue
| 2 |  | 0 |  | 2
True |  | SPCS-Colorado Central-NAD27 |  | Directional
Grid |  | SPCS-Colorado Central-NAD83 |  | High Angle
|  | SPCS-Colorado North-NAD27 |  | Horizontal
SPCS-Colorado North-NAD83
SPCS-Colorado South-NAD27
SPCS-Colorado South-NAD83
UTM-Zone 12 NAD27
UTM-Zone 12 NAD83
UTM-Zone 13 NAD27
UTM-Zone 13 NAD83