## Data
Header Information | measured depth (ft) | inclination (°) | azimuth (°) | true vertical depth (ft) | northing +N/-S (ft) | easting +E/-W (ft) | Remarks
Operator Name | 0 | 0 | 0 | 0 | 0 | 0
TEP Rocky Mountain LLC | 100 | 0 | 0 | 100 | 0 | 0
Operator Number | 200 | 0 | 0 | 200 | 0 | 0
96850 | 300 | 0 | 0 | 300 | 0 | 0
Well Name and Number | 400 | 0 | 0 | 400 | 0 | 0
Tri State Trucking PA 414-24 | 500 | 3 | 338.1 | 499.95 | 2.43 | -0.98
API Number (if available) | 600 | 6 | 338.1 | 599.63 | 9.71 | -3.9
| 700 | 9 | 338.1 | 698.77 | 21.82 | -8.77
Location: QQ SEC TWP RGE | 800 | 12 | 338.1 | 797.08 | 38.72 | -15.57
SENW, Sec. 25 T6S, R95W | 900 | 15 | 338.1 | 894.31 | 60.38 | -24.27
Citing Type: Planned or Actual | 1000 | 18 | 338.1 | 990.18 | 86.73 | -34.86
Planned | 1100 | 21 | 338.1 | 1084.43 | 117.7 | -47.31
Deviation Indicator | 1200 | 24 | 338.1 | 1176.81 | 153.2 | -61.58
Directional | 1300 | 27 | 338.1 | 1267.06 | 193.14 | -77.63
North Reference | 1400 | 30 | 338.1 | 1354.93 | 237.41 | -95.43
True | 1500 | 33 | 338.1 | 1440.18 | 285.89 | -114.91
Grid Type | 1600 | 36 | 338.1 | 1522.59 | 338.43 | -136.04
#VALUE! | 1700 | 39 | 338.1 | 1601.91 | 394.91 | -158.74
| 1709.4 | 39.28 | 338.1 | 1609.21 | 400.42 | -160.95
| 1800 | 39.28 | 338.1 | 1679.33 | 453.64 | -182.34
| 1900 | 39.28 | 338.1 | 1756.74 | 512.39 | -205.96
| 2000 | 39.28 | 338.1 | 1834.14 | 571.13 | -229.57
| 2100 | 39.28 | 338.1 | 1911.54 | 629.88 | -253.18
| 2200 | 39.28 | 338.1 | 1988.95 | 688.62 | -276.8
| 2300 | 39.28 | 338.1 | 2066.35 | 747.37 | -300.41
| 2400 | 39.28 | 338.1 | 2143.75 | 806.12 | -324.02
| 2500 | 39.28 | 338.1 | 2221.16 | 864.86 | -347.63
| 2600 | 39.28 | 338.1 | 2298.56 | 923.61 | -371.25
| 2700 | 39.28 | 338.1 | 2375.97 | 982.35 | -394.86
| 2800 | 39.28 | 338.1 | 2453.37 | 1041.1 | -418.47
| 2900 | 39.28 | 338.1 | 2530.77 | 1099.84 | -442.09
| 3000 | 39.28 | 338.1 | 2608.18 | 1158.59 | -465.7
| 3100 | 39.28 | 338.1 | 2685.58 | 1217.34 | -489.31
| 3200 | 39.28 | 338.1 | 2762.99 | 1276.08 | -512.93
| 3300 | 39.28 | 338.1 | 2840.39 | 1334.83 | -536.54
| 3400 | 39.28 | 338.1 | 2917.79 | 1393.57 | -560.15
| 3500 | 39.28 | 338.1 | 2995.2 | 1452.32 | -583.77
| 3600 | 39.28 | 338.1 | 3072.6 | 1511.07 | -607.38
| 3700 | 39.28 | 338.1 | 3150 | 1569.81 | -630.99
| 3800 | 39.28 | 338.1 | 3227.41 | 1628.56 | -654.61
| 3900 | 39.28 | 338.1 | 3304.81 | 1687.3 | -678.22
| 4000 | 39.28 | 338.1 | 3382.22 | 1746.05 | -701.83
| 4100 | 39.28 | 338.1 | 3459.62 | 1804.79 | -725.44
| 4200 | 39.28 | 338.1 | 3537.02 | 1863.54 | -749.06
| 4300 | 39.28 | 338.1 | 3614.43 | 1922.29 | -772.67
| 4400 | 39.28 | 338.1 | 3691.83 | 1981.03 | -796.28
| 4500 | 39.28 | 338.1 | 3769.23 | 2039.78 | -819.9
| 4552.12 | 39.28 | 338.1 | 3809.58 | 2070.39 | -832.2
| 4600 | 38.56 | 338.1 | 3846.83 | 2098.31 | -843.42
| 4700 | 37.06 | 338.1 | 3925.83 | 2155.19 | -866.29
| 4800 | 35.56 | 338.1 | 4006.4 | 2210.14 | -888.37
| 4900 | 34.06 | 338.1 | 4088.5 | 2263.11 | -909.67
| 5000 | 32.56 | 338.1 | 4172.07 | 2314.07 | -930.15
| 5100 | 31.06 | 338.1 | 4257.04 | 2362.98 | -949.81
| 5200 | 29.56 | 338.1 | 4343.37 | 2409.81 | -968.63
| 5300 | 28.06 | 338.1 | 4430.98 | 2454.53 | -986.61
| 5400 | 26.56 | 338.1 | 4519.83 | 2497.1 | -1003.72
| 5500 | 25.06 | 338.1 | 4609.85 | 2537.5 | -1019.96
| 5600 | 23.56 | 338.1 | 4700.98 | 2575.71 | -1035.32
| 5700 | 22.06 | 338.1 | 4793.15 | 2611.68 | -1049.78
| 5800 | 20.56 | 338.1 | 4886.31 | 2645.4 | -1063.33
| 5900 | 19.06 | 338.1 | 4980.39 | 2676.85 | -1075.97
| 6000 | 17.56 | 338.1 | 5075.32 | 2706.01 | -1087.69
| 6100 | 16.06 | 338.1 | 5171.04 | 2732.85 | -1098.48
| 6200 | 14.56 | 338.1 | 5267.49 | 2757.35 | -1108.33
| 6300 | 13.06 | 338.1 | 5364.59 | 2779.51 | -1117.23
| 6400 | 11.56 | 338.1 | 5462.29 | 2799.29 | -1125.19
| 6500 | 10.06 | 338.1 | 5560.51 | 2816.7 | -1132.18
| 6600 | 8.56 | 338.1 | 5659.19 | 2831.72 | -1138.22
| 6700 | 7.06 | 338.1 | 5758.26 | 2844.33 | -1143.29
| 6800 | 5.56 | 338.1 | 5857.65 | 2854.53 | -1147.39
| 6900 | 4.06 | 338.1 | 5957.29 | 2862.32 | -1150.52
| 7000 | 2.56 | 338.1 | 6057.12 | 2867.68 | -1152.68
| 7100 | 1.06 | 338.1 | 6157.07 | 2870.62 | -1153.86
| 7170.92 | 0 | 0 | 6227.99 | 2871.23 | -1154.1
| 7200 | 0 | 0 | 6257.06 | 2871.23 | -1154.1
| 7300 | 0 | 0 | 6357.06 | 2871.23 | -1154.1
| 7400 | 0 | 0 | 6457.06 | 2871.23 | -1154.1
| 7500 | 0 | 0 | 6557.06 | 2871.23 | -1154.1
| 7600 | 0 | 0 | 6657.06 | 2871.23 | -1154.1
| 7700 | 0 | 0 | 6757.06 | 2871.23 | -1154.1
| 7800 | 0 | 0 | 6857.06 | 2871.23 | -1154.1
| 7900 | 0 | 0 | 6957.06 | 2871.23 | -1154.1
| 8000 | 0 | 0 | 7057.06 | 2871.23 | -1154.1
| 8100 | 0 | 0 | 7157.06 | 2871.23 | -1154.1
| 8200 | 0 | 0 | 7257.06 | 2871.23 | -1154.1
| 8300 | 0 | 0 | 7357.06 | 2871.23 | -1154.1
| 8400 | 0 | 0 | 7457.06 | 2871.23 | -1154.1
| 8500 | 0 | 0 | 7557.06 | 2871.23 | -1154.1
| 8600 | 0 | 0 | 7657.06 | 2871.23 | -1154.1
| 8700 | 0 | 0 | 7757.06 | 2871.23 | -1154.1
| 8800 | 0 | 0 | 7857.06 | 2871.23 | -1154.1
| 8900 | 0 | 0 | 7957.06 | 2871.23 | -1154.1
| 8970.92 | 0 | 0 | 8027.98 | 2871.23 | -1154.1

## Lookup (hidden)
North Reference | RetunValue | Grid Type | ReturnValue | Deviation Indicator | ReturnValue
| 2 |  | 0 |  | 2
True |  | SPCS-Colorado Central-NAD27 |  | Directional
Grid |  | SPCS-Colorado Central-NAD83 |  | High Angle
|  | SPCS-Colorado North-NAD27 |  | Horizontal
SPCS-Colorado North-NAD83
SPCS-Colorado South-NAD27
SPCS-Colorado South-NAD83
UTM-Zone 12 NAD27
UTM-Zone 12 NAD83
UTM-Zone 13 NAD27
UTM-Zone 13 NAD83