## Data
Header Information | measured depth (ft) | inclination (°) | azimuth (°) | true vertical depth (ft) | northing +N/-S (ft) | easting +E/-W (ft) | Remarks
Operator Name | 0 | 0 | 0 | 0 | 0 | 0
TEP Rocky Mountain LLC | 100 | 0 | 0 | 100 | 0 | 0
Operator Number | 125 | 0 | 0 | 125 | 0 | 0
96850 | 200 | 3 | 3 | 199.97 | 1.96 | 0.1
Well Name and Number | 300 | 7 | 3 | 299.56 | 10.66 | 0.56
Tri State Trucking PA 424-24 | 400 | 11 | 3 | 398.31 | 26.28 | 1.38
API Number (if available) | 500 | 15 | 3 | 495.73 | 48.74 | 2.55
| 600 | 19 | 3 | 591.34 | 77.93 | 4.08
Location: QQ SEC TWP RGE | 700 | 23 | 3 | 684.68 | 113.71 | 5.96
SENW, Sec. 25 T6S, R95W | 800 | 27 | 3 | 775.29 | 155.91 | 8.17
Citing Type: Planned or Actual | 900 | 31 | 3 | 862.74 | 204.31 | 10.71
Planned | 1000 | 35 | 3 | 946.59 | 258.69 | 13.56
Deviation Indicator | 1100 | 35 | 3 | 1028.5 | 315.97 | 16.56
Directional | 1200 | 35 | 3 | 1110.42 | 373.25 | 19.56
North Reference | 1300 | 35 | 3 | 1192.33 | 430.53 | 22.56
True | 1400 | 35 | 3 | 1274.25 | 487.81 | 25.56
Grid Type | 1500 | 35 | 3 | 1356.16 | 545.09 | 28.57
#VALUE! | 1600 | 35 | 3 | 1438.08 | 602.36 | 31.57
| 1700 | 35 | 3 | 1519.99 | 659.64 | 34.57
| 1800 | 35 | 3 | 1601.91 | 716.92 | 37.57
| 1900 | 35 | 3 | 1683.82 | 774.2 | 40.57
| 2000 | 35 | 3 | 1765.74 | 831.48 | 43.58
| 2100 | 35 | 3 | 1847.65 | 888.76 | 46.58
| 2200 | 35 | 3 | 1929.57 | 946.04 | 49.58
| 2300 | 35 | 3 | 2011.49 | 1003.32 | 52.58
| 2400 | 35 | 3 | 2093.4 | 1060.6 | 55.58
| 2500 | 35 | 3 | 2175.32 | 1117.88 | 58.59
| 2600 | 35 | 3 | 2257.23 | 1175.16 | 61.59
| 2700 | 35 | 3 | 2339.15 | 1232.43 | 64.59
| 2800 | 35 | 3 | 2421.06 | 1289.71 | 67.59
| 2900 | 35 | 3 | 2502.98 | 1346.99 | 70.59
| 3000 | 35 | 3 | 2584.89 | 1404.27 | 73.59
| 3100 | 34.83 | 8.23 | 2666.91 | 1461.19 | 79.19
| 3143.37 | 34.83 | 10.51 | 2702.51 | 1485.63 | 83.22
| 3200 | 34.83 | 10.51 | 2748.99 | 1517.43 | 89.12
| 3300 | 34.83 | 10.51 | 2831.07 | 1573.59 | 99.55
| 3400 | 34.83 | 10.51 | 2913.15 | 1629.75 | 109.97
| 3500 | 34.83 | 10.51 | 2995.24 | 1685.91 | 120.39
| 3600 | 34.83 | 10.51 | 3077.32 | 1742.07 | 130.81
| 3700 | 34.83 | 10.51 | 3159.4 | 1798.23 | 141.23
| 3800 | 34.83 | 10.51 | 3241.48 | 1854.39 | 151.65
| 3900 | 34.83 | 10.51 | 3323.56 | 1910.56 | 162.08
| 4000 | 34.83 | 10.51 | 3405.64 | 1966.72 | 172.5
| 4100 | 34.83 | 10.51 | 3487.73 | 2022.88 | 182.92
| 4200 | 34.83 | 10.51 | 3569.81 | 2079.04 | 193.34
| 4274.55 | 34.83 | 10.51 | 3631 | 2120.9 | 201.11
| 4300 | 34.45 | 10.51 | 3651.94 | 2135.13 | 203.75
| 4400 | 32.95 | 10.51 | 3735.13 | 2189.68 | 213.87
| 4500 | 31.45 | 10.51 | 3819.74 | 2242.08 | 223.6
| 4600 | 29.95 | 10.51 | 3905.73 | 2292.27 | 232.91
| 4700 | 28.45 | 10.51 | 3993.01 | 2340.24 | 241.81
| 4800 | 26.95 | 10.51 | 4081.55 | 2385.95 | 250.29
| 4900 | 25.45 | 10.51 | 4171.27 | 2429.36 | 258.35
| 5000 | 23.95 | 10.51 | 4262.12 | 2470.44 | 265.97
| 5100 | 22.45 | 10.51 | 4354.03 | 2509.18 | 273.16
| 5200 | 20.95 | 10.51 | 4446.94 | 2545.53 | 279.91
| 5300 | 19.45 | 10.51 | 4540.78 | 2579.49 | 286.21
| 5400 | 17.95 | 10.51 | 4635.5 | 2611.01 | 292.06
| 5500 | 16.45 | 10.51 | 4731.03 | 2640.09 | 297.45
| 5600 | 14.95 | 10.51 | 4827.29 | 2666.7 | 302.39
| 5700 | 13.45 | 10.51 | 4924.23 | 2690.82 | 306.87
| 5800 | 11.95 | 10.51 | 5021.78 | 2712.43 | 310.88
| 5900 | 10.45 | 10.51 | 5119.87 | 2731.53 | 314.42
| 6000 | 8.95 | 10.51 | 5218.44 | 2748.1 | 317.5
| 6100 | 7.45 | 10.51 | 5317.42 | 2762.13 | 320.1
| 6200 | 5.95 | 10.51 | 5416.73 | 2773.6 | 322.23
| 6300 | 4.45 | 10.51 | 5516.32 | 2782.51 | 323.88
| 6400 | 2.95 | 10.51 | 5616.1 | 2788.86 | 325.06
| 6500 | 1.45 | 10.51 | 5716.03 | 2792.64 | 325.76
| 6596.77 | 0 | 0 | 5812.79 | 2793.84 | 325.99
| 6600 | 0 | 0 | 5816.02 | 2793.84 | 325.99
| 6700 | 0 | 0 | 5916.02 | 2793.84 | 325.99
| 6800 | 0 | 0 | 6016.02 | 2793.84 | 325.99
| 6900 | 0 | 0 | 6116.02 | 2793.84 | 325.99
| 7000 | 0 | 0 | 6216.02 | 2793.84 | 325.99
| 7100 | 0 | 0 | 6316.02 | 2793.84 | 325.99
| 7200 | 0 | 0 | 6416.02 | 2793.84 | 325.99
| 7300 | 0 | 0 | 6516.02 | 2793.84 | 325.99
| 7400 | 0 | 0 | 6616.02 | 2793.84 | 325.99
| 7500 | 0 | 0 | 6716.02 | 2793.84 | 325.99
| 7600 | 0 | 0 | 6816.02 | 2793.84 | 325.99
| 7700 | 0 | 0 | 6916.02 | 2793.84 | 325.99
| 7800 | 0 | 0 | 7016.02 | 2793.84 | 325.99
| 7900 | 0 | 0 | 7116.02 | 2793.84 | 325.99
| 8000 | 0 | 0 | 7216.02 | 2793.84 | 325.99
| 8100 | 0 | 0 | 7316.02 | 2793.84 | 325.99
| 8200 | 0 | 0 | 7416.02 | 2793.84 | 325.99
| 8300 | 0 | 0 | 7516.02 | 2793.84 | 325.99
| 8400 | 0 | 0 | 7616.02 | 2793.84 | 325.99
| 8500 | 0 | 0 | 7716.02 | 2793.84 | 325.99
| 8600 | 0 | 0 | 7816.02 | 2793.84 | 325.99
| 8700 | 0 | 0 | 7916.02 | 2793.84 | 325.99
| 8781.97 | 0 | 0 | 7997.98 | 2793.84 | 325.99

## Lookup (hidden)
North Reference | RetunValue | Grid Type | ReturnValue | Deviation Indicator | ReturnValue
| 2 |  | 0 |  | 2
True |  | SPCS-Colorado Central-NAD27 |  | Directional
Grid |  | SPCS-Colorado Central-NAD83 |  | High Angle
|  | SPCS-Colorado North-NAD27 |  | Horizontal
SPCS-Colorado North-NAD83
SPCS-Colorado South-NAD27
SPCS-Colorado South-NAD83
UTM-Zone 12 NAD27
UTM-Zone 12 NAD83
UTM-Zone 13 NAD27
UTM-Zone 13 NAD83