## Data
Header Information | measured depth (ft) | inclination (°) | azimuth (°) | true vertical depth (ft) | northing +N/-S (ft) | easting +E/-W (ft) | Remarks
Operator Name | 0 | 0 | 0 | 0 | 0 | 0
TEP Rocky Mountain LLC | 100 | 0 | 0 | 100 | 0 | 0
Operator Number | 180 | 0 | 0 | 180 | 0 | 0
96850 | 200 | 0.6 | 315 | 200 | 0.07 | -0.07
Well Name and Number | 300 | 3.6 | 315 | 299.92 | 2.66 | -2.66
Tri State Trucking PA 441-26 | 400 | 6.6 | 315 | 399.51 | 8.95 | -8.95
API Number (if available) | 500 | 9.6 | 315 | 498.5 | 18.91 | -18.91
| 600 | 12.6 | 315 | 596.62 | 32.52 | -32.52
Location: QQ SEC TWP RGE | 680 | 15 | 315 | 674.31 | 46.02 | -46.02
SENW, Sec. 25 T6S, R95W | 700 | 15.58 | 314.39 | 693.6 | 49.73 | -49.77
Citing Type: Planned or Actual | 800 | 18.49 | 311.9 | 789.2 | 69.71 | -71.17
Planned | 900 | 21.42 | 310.06 | 883.19 | 92.06 | -96.95
Deviation Indicator | 1000 | 24.37 | 308.66 | 975.3 | 116.71 | -127.05
Directional | 1100 | 27.33 | 307.54 | 1065.28 | 143.59 | -161.37
North Reference | 1200 | 30.3 | 306.62 | 1152.89 | 172.63 | -199.84
True | 1300 | 33.27 | 305.85 | 1237.88 | 203.75 | -242.33
Grid Type | 1325.34 | 34.03 | 305.68 | 1258.98 | 211.96 | -253.72
#VALUE! | 1400 | 34.03 | 305.68 | 1320.85 | 236.33 | -287.66
| 1500 | 34.03 | 305.68 | 1403.73 | 268.96 | -333.11
| 1600 | 34.03 | 305.68 | 1486.61 | 301.6 | -378.57
| 1700 | 34.03 | 305.68 | 1569.49 | 334.24 | -424.02
| 1800 | 34.03 | 305.68 | 1652.36 | 366.87 | -469.48
| 1900 | 34.03 | 305.68 | 1735.24 | 399.51 | -514.93
| 2000 | 34.03 | 305.68 | 1818.12 | 432.15 | -560.39
| 2100 | 34.03 | 305.68 | 1901 | 464.79 | -605.84
| 2200 | 34.03 | 305.68 | 1983.87 | 497.42 | -651.3
| 2300 | 34.03 | 305.68 | 2066.75 | 530.06 | -696.75
| 2400 | 34.03 | 305.68 | 2149.63 | 562.7 | -742.21
| 2500 | 34.03 | 305.68 | 2232.51 | 595.33 | -787.66
| 2600 | 34.03 | 305.68 | 2315.38 | 627.97 | -833.12
| 2700 | 34.03 | 305.68 | 2398.26 | 660.61 | -878.57
| 2800 | 34.03 | 305.68 | 2481.14 | 693.24 | -924.03
| 2900 | 34.03 | 305.68 | 2564.02 | 725.88 | -969.48
| 3000 | 34.03 | 305.68 | 2646.89 | 758.52 | -1014.94
| 3100 | 34.03 | 305.68 | 2729.77 | 791.16 | -1060.39
| 3200 | 34.03 | 305.68 | 2812.65 | 823.79 | -1105.85
| 3300 | 34.03 | 305.68 | 2895.53 | 856.43 | -1151.3
| 3400 | 34.03 | 305.68 | 2978.4 | 889.07 | -1196.76
| 3500 | 34.03 | 305.68 | 3061.28 | 921.7 | -1242.21
| 3600 | 34.03 | 305.68 | 3144.16 | 954.34 | -1287.67
| 3700 | 34.03 | 305.68 | 3227.03 | 986.98 | -1333.12
| 3800 | 34.03 | 305.68 | 3309.91 | 1019.61 | -1378.58
| 3900 | 34.03 | 305.68 | 3392.79 | 1052.25 | -1424.03
| 4000 | 34.03 | 305.68 | 3475.67 | 1084.89 | -1469.49
| 4073.47 | 34.03 | 305.68 | 3536.55 | 1108.86 | -1502.88
| 4100 | 33.63 | 305.68 | 3558.6 | 1117.48 | -1514.88
| 4200 | 32.13 | 305.68 | 3642.58 | 1149.14 | -1558.98
| 4300 | 30.63 | 305.68 | 3727.95 | 1179.51 | -1601.27
| 4400 | 29.13 | 305.68 | 3814.65 | 1208.56 | -1641.74
| 4500 | 27.63 | 305.68 | 3902.63 | 1236.28 | -1680.34
| 4600 | 26.13 | 305.68 | 3991.83 | 1262.65 | -1717.07
| 4700 | 24.63 | 305.68 | 4082.17 | 1287.65 | -1751.88
| 4800 | 23.13 | 305.68 | 4173.61 | 1311.26 | -1784.76
| 4900 | 21.63 | 305.68 | 4266.08 | 1333.46 | -1815.69
| 5000 | 20.13 | 305.68 | 4359.51 | 1354.25 | -1844.64
| 5100 | 18.63 | 305.68 | 4453.84 | 1373.6 | -1871.59
| 5200 | 17.13 | 305.68 | 4549.01 | 1391.51 | -1896.53
| 5300 | 15.63 | 305.68 | 4644.95 | 1407.95 | -1919.43
| 5400 | 14.13 | 305.68 | 4741.59 | 1422.93 | -1940.29
| 5500 | 12.63 | 305.68 | 4838.87 | 1436.42 | -1959.09
| 5600 | 11.13 | 305.68 | 4936.73 | 1448.43 | -1975.81
| 5700 | 9.63 | 305.68 | 5035.09 | 1458.94 | -1990.44
| 5800 | 8.13 | 305.68 | 5133.89 | 1467.94 | -2002.98
| 5900 | 6.63 | 305.68 | 5233.06 | 1475.43 | -2013.41
| 6000 | 5.13 | 305.68 | 5332.53 | 1481.4 | -2021.73
| 6100 | 3.63 | 305.68 | 5432.23 | 1485.85 | -2027.93
| 6200 | 2.13 | 305.68 | 5532.11 | 1488.78 | -2032.01
| 6300 | 0.63 | 305.68 | 5632.07 | 1490.19 | -2033.97
| 6341.93 | 0 | 0 | 5674 | 1490.32 | -2034.15
| 6400 | 0 | 0 | 5732.07 | 1490.32 | -2034.15
| 6500 | 0 | 0 | 5832.07 | 1490.32 | -2034.15
| 6600 | 0 | 0 | 5932.07 | 1490.32 | -2034.15
| 6700 | 0 | 0 | 6032.07 | 1490.32 | -2034.15
| 6800 | 0 | 0 | 6132.07 | 1490.32 | -2034.15
| 6900 | 0 | 0 | 6232.07 | 1490.32 | -2034.15
| 7000 | 0 | 0 | 6332.07 | 1490.32 | -2034.15
| 7100 | 0 | 0 | 6432.07 | 1490.32 | -2034.15
| 7200 | 0 | 0 | 6532.07 | 1490.32 | -2034.15
| 7300 | 0 | 0 | 6632.07 | 1490.32 | -2034.15
| 7400 | 0 | 0 | 6732.07 | 1490.32 | -2034.15
| 7500 | 0 | 0 | 6832.07 | 1490.32 | -2034.15
| 7600 | 0 | 0 | 6932.07 | 1490.32 | -2034.15
| 7700 | 0 | 0 | 7032.07 | 1490.32 | -2034.15
| 7800 | 0 | 0 | 7132.07 | 1490.32 | -2034.15
| 7900 | 0 | 0 | 7232.07 | 1490.32 | -2034.15
| 8000 | 0 | 0 | 7332.07 | 1490.32 | -2034.15
| 8100 | 0 | 0 | 7432.07 | 1490.32 | -2034.15
| 8200 | 0 | 0 | 7532.07 | 1490.32 | -2034.15
| 8300 | 0 | 0 | 7632.07 | 1490.32 | -2034.15
| 8400 | 0 | 0 | 7732.07 | 1490.32 | -2034.15
| 8500 | 0 | 0 | 7832.07 | 1490.32 | -2034.15
| 8600 | 0 | 0 | 7932.07 | 1490.32 | -2034.15
| 8665.93 | 0 | 0 | 7998 | 1490.32 | -2034.15

## Lookup (hidden)
North Reference | RetunValue | Grid Type | ReturnValue | Deviation Indicator | ReturnValue
| 2 |  | 0 |  | 2
True |  | SPCS-Colorado Central-NAD27 |  | Directional
Grid |  | SPCS-Colorado Central-NAD83 |  | High Angle
|  | SPCS-Colorado North-NAD27 |  | Horizontal
SPCS-Colorado North-NAD83
SPCS-Colorado South-NAD27
SPCS-Colorado South-NAD83
UTM-Zone 12 NAD27
UTM-Zone 12 NAD83
UTM-Zone 13 NAD27
UTM-Zone 13 NAD83