## Data
Header Information | measured depth (ft) | inclination (°) | azimuth (°) | true vertical depth (ft) | northing +N/-S (ft) | easting +E/-W (ft) | Remarks
Operator Name | 0 | 0 | 0 | 0 | 0 | 0
TEP Rocky Mountain LLC | 100 | 0 | 0 | 100 | 0 | 0
Operator Number | 180 | 0 | 0 | 180 | 0 | 0
96850 | 200 | 0.6 | 274.35 | 200 | 0.01 | -0.1
Well Name and Number | 300 | 3.6 | 274.35 | 299.92 | 0.29 | -3.76
Tri State Trucking PA 442-26 | 400 | 6.6 | 274.35 | 399.51 | 0.96 | -12.62
API Number (if available) | 500 | 9.6 | 274.35 | 498.5 | 2.03 | -26.67
| 600 | 12.6 | 274.35 | 596.62 | 3.49 | -45.86
Location: QQ SEC TWP RGE | 700 | 15.6 | 274.35 | 693.6 | 5.33 | -70.15
SENW, Sec. 25 T6S, R95W | 800 | 18.6 | 274.35 | 789.17 | 7.56 | -99.47
Citing Type: Planned or Actual | 900 | 21.6 | 274.35 | 883.07 | 10.16 | -133.73
Planned | 982.15 | 24.06 | 274.35 | 958.77 | 12.58 | -165.51
Deviation Indicator | 1000 | 24.06 | 274.35 | 975.07 | 13.13 | -172.77
Directional | 1100 | 24.06 | 274.35 | 1066.38 | 16.22 | -213.43
North Reference | 1200 | 24.06 | 274.35 | 1157.69 | 19.31 | -254.09
True | 1300 | 24.06 | 274.35 | 1249 | 22.4 | -294.75
Grid Type | 1400 | 24.06 | 274.35 | 1340.31 | 25.49 | -335.41
#VALUE! | 1500 | 24.06 | 274.35 | 1431.62 | 28.58 | -376.07
| 1600 | 24.06 | 274.35 | 1522.92 | 31.67 | -416.73
| 1700 | 24.06 | 274.35 | 1614.23 | 34.76 | -457.39
| 1800 | 24.06 | 274.35 | 1705.54 | 37.85 | -498.04
| 1900 | 24.06 | 274.35 | 1796.85 | 40.94 | -538.7
| 2000 | 24.06 | 274.35 | 1888.16 | 44.03 | -579.36
| 2100 | 24.06 | 274.35 | 1979.47 | 47.12 | -620.02
| 2200 | 24.06 | 274.35 | 2070.78 | 50.21 | -660.68
| 2300 | 24.06 | 274.35 | 2162.09 | 53.3 | -701.34
| 2400 | 24.06 | 274.35 | 2253.4 | 56.39 | -742
| 2500 | 24.06 | 274.35 | 2344.7 | 59.48 | -782.66
| 2600 | 24.06 | 274.35 | 2436.01 | 62.57 | -823.32
| 2700 | 24.06 | 274.35 | 2527.32 | 65.66 | -863.98
| 2800 | 24.06 | 274.35 | 2618.63 | 68.75 | -904.63
| 2900 | 24.06 | 274.35 | 2709.94 | 71.84 | -945.29
| 3000 | 24.06 | 274.35 | 2801.25 | 74.93 | -985.95
| 3100 | 24.06 | 274.35 | 2892.56 | 78.02 | -1026.61
| 3200 | 24.06 | 274.35 | 2983.87 | 81.11 | -1067.27
| 3300 | 24.06 | 274.35 | 3075.17 | 84.2 | -1107.93
| 3400 | 24.06 | 274.35 | 3166.48 | 87.29 | -1148.59
| 3500 | 24.06 | 274.35 | 3257.79 | 90.38 | -1189.25
| 3600 | 24.06 | 274.35 | 3349.1 | 93.47 | -1229.91
| 3700 | 24.06 | 274.35 | 3440.41 | 96.56 | -1270.57
| 3800 | 24.06 | 274.35 | 3531.72 | 99.65 | -1311.22
| 3900 | 24.06 | 274.35 | 3623.03 | 102.74 | -1351.88
| 4000 | 24.06 | 274.35 | 3714.34 | 105.83 | -1392.54
| 4100 | 24.06 | 274.35 | 3805.64 | 108.92 | -1433.2
| 4200 | 24.06 | 274.35 | 3896.95 | 112.01 | -1473.86
| 4300 | 24.06 | 274.35 | 3988.26 | 115.1 | -1514.52
| 4400 | 24.06 | 274.35 | 4079.57 | 118.19 | -1555.18
| 4500 | 24.06 | 274.35 | 4170.88 | 121.28 | -1595.84
| 4600 | 24.06 | 274.35 | 4262.19 | 124.37 | -1636.5
| 4628.77 | 24.06 | 274.35 | 4288.46 | 125.26 | -1648.2
| 4700 | 23 | 274.35 | 4353.76 | 127.41 | -1676.55
| 4800 | 21.5 | 274.35 | 4446.32 | 130.28 | -1714.3
| 4900 | 20 | 274.35 | 4539.83 | 132.97 | -1749.62
| 5000 | 18.5 | 274.35 | 4634.24 | 135.46 | -1782.48
| 5100 | 17 | 274.35 | 4729.48 | 137.77 | -1812.88
| 5200 | 15.5 | 274.35 | 4825.48 | 139.89 | -1840.77
| 5300 | 14 | 274.35 | 4922.19 | 141.82 | -1866.15
| 5400 | 12.5 | 274.35 | 5019.52 | 143.56 | -1889
| 5500 | 11 | 274.35 | 5117.43 | 145.1 | -1909.29
| 5600 | 9.5 | 274.35 | 5215.83 | 146.45 | -1927.03
| 5700 | 8 | 274.35 | 5314.66 | 147.6 | -1942.19
| 5800 | 6.5 | 274.35 | 5413.86 | 148.56 | -1954.77
| 5900 | 5 | 274.35 | 5513.36 | 149.32 | -1964.75
| 6000 | 3.5 | 274.35 | 5613.08 | 149.88 | -1972.13
| 6100 | 2 | 274.35 | 5712.96 | 150.24 | -1976.91
| 6200 | 0.5 | 274.35 | 5812.94 | 150.4 | -1979.08
| 6233.06 | 0 | 0 | 5846 | 150.41 | -1979.22
| 6300 | 0 | 0 | 5912.94 | 150.41 | -1979.22
| 6400 | 0 | 0 | 6012.94 | 150.41 | -1979.22
| 6500 | 0 | 0 | 6112.94 | 150.41 | -1979.22
| 6600 | 0 | 0 | 6212.94 | 150.41 | -1979.22
| 6700 | 0 | 0 | 6312.94 | 150.41 | -1979.22
| 6800 | 0 | 0 | 6412.94 | 150.41 | -1979.22
| 6900 | 0 | 0 | 6512.94 | 150.41 | -1979.22
| 7000 | 0 | 0 | 6612.94 | 150.41 | -1979.22
| 7100 | 0 | 0 | 6712.94 | 150.41 | -1979.22
| 7200 | 0 | 0 | 6812.94 | 150.41 | -1979.22
| 7300 | 0 | 0 | 6912.94 | 150.41 | -1979.22
| 7400 | 0 | 0 | 7012.94 | 150.41 | -1979.22
| 7500 | 0 | 0 | 7112.94 | 150.41 | -1979.22
| 7600 | 0 | 0 | 7212.94 | 150.41 | -1979.22
| 7700 | 0 | 0 | 7312.94 | 150.41 | -1979.22
| 7800 | 0 | 0 | 7412.94 | 150.41 | -1979.22
| 7900 | 0 | 0 | 7512.94 | 150.41 | -1979.22
| 8000 | 0 | 0 | 7612.94 | 150.41 | -1979.22
| 8100 | 0 | 0 | 7712.94 | 150.41 | -1979.22
| 8200 | 0 | 0 | 7812.94 | 150.41 | -1979.22
| 8300 | 0 | 0 | 7912.94 | 150.41 | -1979.22
| 8345.06 | 0 | 0 | 7958 | 150.41 | -1979.22

## Lookup (hidden)
North Reference | RetunValue | Grid Type | ReturnValue | Deviation Indicator | ReturnValue
| 2 |  | 0 |  | 2
True |  | SPCS-Colorado Central-NAD27 |  | Directional
Grid |  | SPCS-Colorado Central-NAD83 |  | High Angle
|  | SPCS-Colorado North-NAD27 |  | Horizontal
SPCS-Colorado North-NAD83
SPCS-Colorado South-NAD27
SPCS-Colorado South-NAD83
UTM-Zone 12 NAD27
UTM-Zone 12 NAD83
UTM-Zone 13 NAD27
UTM-Zone 13 NAD83