## Data
Header Information | measured depth (ft) | inclination (°) | azimuth (°) | true vertical depth (ft) | northing +N/-S (ft) | easting +E/-W (ft) | Remarks
Operator Name | 0 | 0 | 0 | 0 | 0 | 0
TEP Rocky Mountain LLC | 100 | 0 | 0 | 100 | 0 | 0
Operator Number | 200 | 0 | 0 | 200 | 0 | 0
96850 | 250 | 0 | 0 | 250 | 0 | 0
Well Name and Number | 300 | 1.5 | 327 | 299.99 | 0.55 | -0.36
Tri State Trucking PA 511-25 | 400 | 4.5 | 327 | 399.85 | 4.94 | -3.21
API Number (if available) | 500 | 7.5 | 327 | 499.29 | 13.7 | -8.9
| 600 | 10.5 | 327 | 598.04 | 26.82 | -17.42
Location: QQ SEC TWP RGE | 700 | 13.5 | 327 | 695.85 | 44.25 | -28.74
SENW, Sec. 25 T6S, R95W | 723.38 | 14.2 | 327 | 718.55 | 48.95 | -31.79
Citing Type: Planned or Actual | 800 | 14.2 | 327 | 792.83 | 64.71 | -42.03
Planned | 900 | 14.2 | 327 | 889.77 | 85.29 | -55.39
Deviation Indicator | 1000 | 14.2 | 327 | 986.71 | 105.86 | -68.75
Directional | 1100 | 14.2 | 327 | 1083.66 | 126.44 | -82.12
North Reference | 1200 | 14.2 | 327 | 1180.6 | 147.01 | -95.48
True | 1300 | 14.2 | 327 | 1277.55 | 167.59 | -108.84
Grid Type | 1400 | 14.2 | 327 | 1374.49 | 188.16 | -122.21
#VALUE! | 1500 | 14.2 | 327 | 1471.43 | 208.73 | -135.57
| 1600 | 14.2 | 327 | 1568.38 | 229.31 | -148.93
| 1700 | 14.2 | 327 | 1665.32 | 249.88 | -162.29
| 1800 | 14.2 | 327 | 1762.27 | 270.46 | -175.66
| 1900 | 14.2 | 327 | 1859.21 | 291.03 | -189.02
| 2000 | 14.2 | 327 | 1956.15 | 311.61 | -202.38
| 2100 | 14.2 | 327 | 2053.1 | 332.18 | -215.74
| 2200 | 14.2 | 327 | 2150.04 | 352.76 | -229.11
| 2300 | 14.2 | 327 | 2246.99 | 373.33 | -242.47
| 2400 | 14.2 | 327 | 2343.93 | 393.91 | -255.83
| 2500 | 14.2 | 327 | 2440.87 | 414.48 | -269.2
| 2600 | 14.2 | 327 | 2537.82 | 435.06 | -282.56
| 2700 | 14.2 | 327 | 2634.76 | 455.63 | -295.92
| 2800 | 14.2 | 327 | 2731.7 | 476.2 | -309.28
| 2900 | 14.2 | 327 | 2828.65 | 496.78 | -322.65
| 3000 | 14.2 | 327 | 2925.59 | 517.35 | -336.01
| 3100 | 14.2 | 327 | 3022.54 | 537.93 | -349.37
| 3200 | 14.2 | 327 | 3119.48 | 558.5 | -362.73
| 3300 | 14.2 | 327 | 3216.42 | 579.08 | -376.1
| 3400 | 14.2 | 327 | 3313.37 | 599.65 | -389.46
| 3500 | 14.2 | 327 | 3410.31 | 620.23 | -402.82
| 3600 | 14.2 | 327 | 3507.26 | 640.8 | -416.18
| 3700 | 14.2 | 327 | 3604.2 | 661.38 | -429.55
| 3800 | 14.2 | 327 | 3701.14 | 681.95 | -442.91
| 3900 | 14.2 | 327 | 3798.09 | 702.52 | -456.27
| 4000 | 14.2 | 327 | 3895.03 | 723.1 | -469.64
| 4100 | 14.2 | 327 | 3991.98 | 743.67 | -483
| 4200 | 14.2 | 327 | 4088.92 | 764.25 | -496.36
| 4300 | 14.2 | 327 | 4185.86 | 784.82 | -509.72
| 4400 | 14.2 | 327 | 4282.81 | 805.4 | -523.09
| 4500 | 14.2 | 327 | 4379.75 | 825.97 | -536.45
| 4600 | 14.2 | 327 | 4476.7 | 846.55 | -549.81
| 4700 | 14.2 | 327 | 4573.64 | 867.12 | -563.17
| 4800 | 14.2 | 327 | 4670.58 | 887.7 | -576.54
| 4900 | 14.2 | 327 | 4767.53 | 908.27 | -589.9
| 5000 | 14.2 | 327 | 4864.47 | 928.84 | -603.26
| 5100 | 14.2 | 327 | 4961.42 | 949.42 | -616.62
| 5200 | 14.2 | 327 | 5058.36 | 969.99 | -629.99
| 5300 | 14.2 | 327 | 5155.3 | 990.57 | -643.35
| 5388.3 | 14.2 | 327 | 5240.9 | 1008.74 | -655.15
| 5400 | 14.03 | 327 | 5252.25 | 1011.13 | -656.7
| 5500 | 12.53 | 327 | 5349.58 | 1030.39 | -669.21
| 5600 | 11.03 | 327 | 5447.47 | 1047.5 | -680.33
| 5700 | 9.53 | 327 | 5545.86 | 1062.46 | -690.04
| 5800 | 8.03 | 327 | 5644.69 | 1075.26 | -698.35
| 5900 | 6.53 | 327 | 5743.88 | 1085.88 | -705.25
| 6000 | 5.03 | 327 | 5843.37 | 1094.32 | -710.73
| 6100 | 3.53 | 327 | 5943.09 | 1100.57 | -714.79
| 6200 | 2.03 | 327 | 6042.97 | 1104.63 | -717.43
| 6300 | 0.53 | 327 | 6142.94 | 1106.5 | -718.64
| 6335.06 | 0 | 0 | 6178 | 1106.63 | -718.73
| 6400 | 0 | 0 | 6242.94 | 1106.63 | -718.73
| 6500 | 0 | 0 | 6342.94 | 1106.63 | -718.73
| 6600 | 0 | 0 | 6442.94 | 1106.63 | -718.73
| 6700 | 0 | 0 | 6542.94 | 1106.63 | -718.73
| 6800 | 0 | 0 | 6642.94 | 1106.63 | -718.73
| 6900 | 0 | 0 | 6742.94 | 1106.63 | -718.73
| 7000 | 0 | 0 | 6842.94 | 1106.63 | -718.73
| 7100 | 0 | 0 | 6942.94 | 1106.63 | -718.73
| 7200 | 0 | 0 | 7042.94 | 1106.63 | -718.73
| 7300 | 0 | 0 | 7142.94 | 1106.63 | -718.73
| 7400 | 0 | 0 | 7242.94 | 1106.63 | -718.73
| 7500 | 0 | 0 | 7342.94 | 1106.63 | -718.73
| 7600 | 0 | 0 | 7442.94 | 1106.63 | -718.73
| 7700 | 0 | 0 | 7542.94 | 1106.63 | -718.73
| 7800 | 0 | 0 | 7642.94 | 1106.63 | -718.73
| 7900 | 0 | 0 | 7742.94 | 1106.63 | -718.73
| 8000 | 0 | 0 | 7842.94 | 1106.63 | -718.73
| 8100 | 0 | 0 | 7942.94 | 1106.63 | -718.73
| 8135.06 | 0 | 0 | 7978 | 1106.63 | -718.73

## Lookup (hidden)
North Reference | RetunValue | Grid Type | ReturnValue | Deviation Indicator | ReturnValue
| 2 |  | 0 |  | 2
True |  | SPCS-Colorado Central-NAD27 |  | Directional
Grid |  | SPCS-Colorado Central-NAD83 |  | High Angle
|  | SPCS-Colorado North-NAD27 |  | Horizontal
SPCS-Colorado North-NAD83
SPCS-Colorado South-NAD27
SPCS-Colorado South-NAD83
UTM-Zone 12 NAD27
UTM-Zone 12 NAD83
UTM-Zone 13 NAD27
UTM-Zone 13 NAD83